## 418 A
mbsf | T(z) | tr(z) |  |  |  | T0 from intercept
|  |  |  | q(z) | q (mW/m2)
0 | 2.068 | 0 |  |  | 55.3817 | -0.020932
51.9 | 4.094 | 51.9 |  | 39.0366 | correl q
61.5 | 5.153 | 61.5 |  | 110.3125 | 0.97886
80.8 | 6.503 | 80.8 |  | 69.9482
gT (K/km)
53.0654
correl gT
0.97886
estimated ! |  | k insitu | fit | therm res |  | therm con
0 |  |  | 1 |  |  | A
80.8 |  |  | 1 |  |  | 1
insitu corr.
[6 empty] | water depth (m) | 5511
[6 empty] | sediment dens. (g/cm3) | 1.8
[6 empty] | T bottom water | 2.068
[6 empty] | mean gradient | 0.053065
[6 empty] | lab T | 15