## 661 B
| HPC | tr(z) |  |  |  | T0 from intercept | slope of q(z)
|  |  |  | q(z) | q (mW/m2)
0 |  | 0 |  |  | 66.2069 | 2.54
15.2 | 3.45 | 15.7473 |  |  | correl q |  | 286.253
34.2 | 4.9 | 34.7941 |  | 76.1283 | 0.99176
53.2 | 5.65 | 53.1951 |  | 40.7587
72.2 | 7.2 | 71.01 |  | 87.0059
gT (K/km)
63.1579
correl gT
0.99211
| ThermCon | k insitu | fit | therm res |  | therm con
0 |  |  | 0.95072 | 0
1.2 | 0.947 | 0.91463 | 0.95304 | 1.2591 |  | A
2.8 | 0.931 | 0.89941 | 0.95612 | 2.9326 |  | 1.75
4.3 | 0.915 | 0.88417 | 0.95901 | 4.4967 |  | B
5.8 | 0.973 | 0.94045 | 0.96189 | 6.0561 |  | 0.57
7.3 | 1.029 | 0.99482 | 0.96477 | 7.6109 |  | C
8.6 | 1.043 | 1.0086 | 0.96725 | 8.9549 |  | 300
10.3 | 1.575 | 1.5234 | 0.9705 | 10.7066
12.3 | 0.913 | 0.8834 | 0.97431 | 12.7593
13.8 | 0.943 | 0.91266 | 0.97716 | 14.2943
15.3 | 0.947 | 0.91675 | 0.98 | 15.825 |  | insitu corr.
16.8 | 0.996 | 0.96443 | 0.98284 | 17.3511
18.3 | 1.029 | 0.99663 | 0.98567 | 18.8729 |  | water depth (m) | 4006
19.7 | 1.055 | 1.022 | 0.98831 | 20.2895 |  | sediment dens. (g/cm3) | 1.8
21.8 | 1.022 | 0.99042 | 0.99226 | 22.4059 |  | T bottom water | 0
23.3 | 1.036 | 1.0042 | 0.99507 | 23.9133 |  | mean gradient | 0.063158
24.8 | 0.98 | 0.98 | 0.99788 | 25.4165 |  | lab T | 15
26.3 | 0.873 | 0.873 | 1.0007 | 26.9155
27.8 | 1.175 | 1.175 | 1.0035 | 28.4103
29.3 | 1.025 | 1.025 | 1.0063 | 29.901
29.9 | 1.028 | 1.028 | 1.0074 | 30.4966
31.3 | 1.056 | 1.056 | 1.01 | 31.8828
32.8 | 1.004 | 1.004 | 1.0127 | 33.3639
34.3 | 0.984 | 0.984 | 1.0155 | 34.841
35.8 | 1.03 | 1.03 | 1.0183 | 36.3141
37.1 | 0.921 | 0.921 | 1.0207 | 37.5878
38.6 | 0.995 | 0.995 | 1.0234 | 39.0535
40.8 | 1.041 | 1.041 | 1.0274 | 41.1948
42.3 | 0.971 | 0.971 | 1.0302 | 42.6509
43.8 | 1.069 | 1.069 | 1.0329 | 44.1031
45.3 | 1.094 | 1.094 | 1.0356 | 45.5516
46.8 | 0.965 | 0.965 | 1.0383 | 46.9962
48.3 | 0.824 | 0.824 | 1.041 | 48.4371
50.3 | 1.099 | 1.099 | 1.0446 | 50.3517
51.8 | 1.042 | 1.042 | 1.0473 | 51.7839
53.3 | 1.132 | 1.132 | 1.05 | 53.2125
54.8 | 1.103 | 1.103 | 1.0527 | 54.6375
56.3 | 1.088 | 1.088 | 1.0553 | 56.0588
57.8 | 1.161 | 1.161 | 1.058 | 57.4766
59.8 | 1.114 | 1.114 | 1.0616 | 59.3606
61.3 | 1.182 | 1.182 | 1.0642 | 60.7701
62.6 | 1.113 | 1.113 | 1.0665 | 61.9891
64.1 | 1.086 | 1.086 | 1.0691 | 63.3921
65.6 | 1.165 | 1.165 | 1.0718 | 64.7916
67.1 | 1.005 | 1.005 | 1.0744 | 66.1878
69.1 | 1.169 | 1.169 | 1.0779 | 68.0433
70.6 | 1.131 | 1.131 | 1.0805 | 69.4315
72.1 | 1.176 | 1.176 | 1.0831 | 70.8165
73.6 | 1.078 | 1.078 | 1.0857 | 72.1981

## 663 B
| HPC | tr(z) |  |  |  | T0 from intercept | slope of q(z)
|  |  |  | q(z) | q (mW/m2)
0 |  | 0 |  |  | 49.9227 | 2.2167
50 | 4.3 | 50.8477 |  |  | correl q |  | 859.7896
80 | 5.25 | 76.6451 |  | 36.8254 | 0.98864
110 | 6.7 | 99.801 |  | 62.6191
gT (K/km)
40
correl gT
0.99284
| ThermCon | k insitu | fit | therm res |  | therm con
0 |  |  | 0.87702 | 0
2.5 | 1.029 | 0.99365 | 0.88806 | 2.8151 |  | A
4 | 0.984 | 0.95034 | 0.89469 | 4.4917 |  | 0.87702
5.5 | 0.878 | 0.8481 | 0.90131 | 6.1559 |  | B
7 | 1.071 | 1.0347 | 0.90794 | 7.808 |  | 0.0044177
8.5 | 0.761 | 0.73532 | 0.91457 | 9.4481
12 | 1.042 | 1.0072 | 0.93003 | 13.2115
13.5 | 0.967 | 0.93485 | 0.93666 | 14.8129
15 | 0.989 | 0.95627 | 0.94328 | 16.4031
16.5 | 0.919 | 0.88873 | 0.94991 | 17.9822
18 | 0.952 | 0.92079 | 0.95654 | 19.5503 |  | insitu corr.
21.5 | 0.927 | 0.89694 | 0.972 | 23.1512
23 | 0.985 | 0.95321 | 0.97862 | 24.6839 |  | water depth (m) | 3706
24.5 | 1.025 | 0.99207 | 0.98525 | 26.2064 |  | sediment dens. (g/cm3) | 1.8
26 | 0.936 | 0.90607 | 0.99188 | 27.7187 |  | T bottom water | 0
27.5 | 1 | 0.96818 | 0.9985 | 29.2209 |  | mean gradient | 0.04
31 | 0.984 | 0.95304 | 1.014 | 32.6727 |  | lab T | 15
32.5 | 1.049 | 1.049 | 1.0206 | 34.1425
34 | 1.066 | 1.066 | 1.0272 | 35.6027
35.5 | 1.049 | 1.049 | 1.0338 | 37.0536
36.8 | 1.181 | 1.181 | 1.0396 | 38.3041

## 667 B
mbsf | T(z) | tr(z) |  |  |  | T0 from intercept | slope of q(z)
|  |  |  | q(z) | q (mW/m2)
0 |  | 0 |  |  | 82.6805 | 2.2277
53.5 | 5.85 | 52.2391 |  |  | correl q |  | -67.7874
72.5 | 7.27 | 69.3103 |  | 83.1812 | 0.99982
101.5 | 9.4 | 94.0792 |  | 85.995
139.5 | 11.8 | 124.44 |  | 79.0491
gT (K/km)
69.2343
correl gT
0.99912
|  | k insitu | fit | therm res |  | therm con
0 |  |  | 0.96082 | 0
36.5 | 1.05 | 1.0202 | 1.0491 | 34.7927 |  | A
38 | 1.044 | 1.0146 | 1.0527 | 36.2176 |  | 0.96082
39.5 | 1.644 | 1.5982 | 1.0563 | 37.6376 |  | B
41 | 0.998 | 0.97046 | 1.06 | 39.0527 |  | 0.0024179
42.5 | 0.982 | 0.95516 | 1.0636 | 40.4631
46 | 1.161 | 1.13 | 1.072 | 43.7279
47.5 | 1.114 | 1.0845 | 1.0757 | 45.1223
49 | 1.051 | 1.0235 | 1.0793 | 46.5121
50.5 | 1.081 | 1.053 | 1.0829 | 47.8973
52 | 0.77 | 0.75023 | 1.0865 | 49.2778 |  | insitu corr.
55.5 | 1.047 | 1.0208 | 1.095 | 52.4741
57 | 1.1 | 1.0727 | 1.0986 | 53.8394 |  | water depth (m) | 3529
58.5 | 1.102 | 1.075 | 1.1023 | 55.2003 |  | sediment dens. (g/cm3) | 1.8
60 | 1.0962 | 1.0696 | 1.1059 | 56.5566 |  | T bottom water | 0
61.5 | 1.015 | 0.99062 | 1.1095 | 57.9086 |  | mean gradient | 0.069234
65 | 1.106 | 1.0801 | 1.118 | 61.0392 |  | lab T | 15
66.5 | 1.182 | 1.1546 | 1.1216 | 62.3766
68 | 1.183 | 1.1559 | 1.1252 | 63.7097
69.5 | 1.214 | 1.1865 | 1.1289 | 65.0384
71 | 1.238 | 1.2103 | 1.1325 | 66.3629
94.3 | 1.335 | 1.3106 | 1.1888 | 85.9621
95.8 | 1.259 | 1.2363 | 1.1925 | 87.22
97.3 | 1.292 | 1.269 | 1.1961 | 88.4741
98.8 | 1.302 | 1.2792 | 1.1997 | 89.7244
100.3 | 1.3 | 1.2776 | 1.2033 | 90.971
113.3 | 1.212 | 1.1938 | 1.2348 | 101.4993
114.8 | 1.291 | 1.272 | 1.2384 | 102.7106
116.3 | 1.242 | 1.224 | 1.242 | 103.9183
117.8 | 1.215 | 1.1978 | 1.2456 | 105.1225
119.3 | 1.437 | 1.417 | 1.2493 | 106.3232
122.8 | 1.218 | 1.2018 | 1.2577 | 109.106
124.3 | 1.253 | 1.2366 | 1.2614 | 110.2951
125.8 | 1.215 | 1.1994 | 1.265 | 111.4809
127.3 | 1.2 | 1.185 | 1.2686 | 112.6633
128.8 | 1.23 | 1.2149 | 1.2722 | 113.8423