## 671 B
mbsf | T(z) | tr(z) |  |  |  | T0 from intercept | slope of q(z)
|  |  |  | q(z) | q (mW/m2)
0 | 2.29 | 0 |  |  | 47.4727 | 4.4396
17.4 | 4.29 | 16.9607 |  | 117.9199 | correl q |  | -446.7125
36.4 | 5.95 | 34.4143 |  | 95.1093 | 0.9787
167.6 | 10.7 | 139.706 |  | 45.1128
288.6 | 13.2 | 229.0416 |  | 27.9843
gT (K/km)
35.7156
correl gT
0.97195
|  | k insitu | fit | therm res |  | therm con
0 |  |  | 0.9933 | 0
2 | 0.9657 | 0.93889 | 1.0012 | 1.9977 |  | A
2.2 | 1.0678 | 1.0382 | 1.0019 | 2.1973 |  | 1.41
3.7 | 1.0552 | 1.0261 | 1.0077 | 3.6858 |  | B
9.6 | 1.077 | 1.0478 | 1.0299 | 9.4144 |  | 0.41
9.6 | 1.077 | 1.0478 | 1.0299 | 9.4144 |  | C
12.6 | 1.0159 | 0.98867 | 1.0408 | 12.2967 |  | 88
19.1 | 1.1444 | 1.1144 | 1.0636 | 18.4082
22.6 | 1.1846 | 1.1539 | 1.0753 | 21.6631
24.6 | 1.162 | 1.1321 | 1.0819 | 23.5117 |  | insitu corr.
28.6 | 1.0565 | 1.0297 | 1.0947 | 27.1657
31.6 | 1.1959 | 1.1659 | 1.104 | 29.883 |  | water depth (m) | 4915
34.6 | 1.2118 | 1.1817 | 1.1131 | 32.5781 |  | sediment dens. (g/cm3) | 1.8
38.1 | 1.2034 | 1.1739 | 1.1234 | 35.6936 |  | T bottom water | 2.29
41.1 | 1.1787 | 1.1502 | 1.132 | 38.3437 |  | mean gradient | 0.035716
47.8 | 1.0243 | 1.0001 | 1.1504 | 44.1679 |  | lab T | 15
50.8 | 1.2022 | 1.1741 | 1.1583 | 46.758
53.8 | 1.1511 | 1.1246 | 1.1659 | 49.3311
57.1 | 1.2612 | 1.2325 | 1.1741 | 52.1417
60.1 | 1.2109 | 1.1837 | 1.1813 | 54.6812
63.1 | 1.3436 | 1.3137 | 1.1884 | 57.2057
66.6 | 1.2545 | 1.227 | 1.1963 | 60.1314
69.6 | 1.2775 | 1.2499 | 1.2029 | 62.6253
72.6 | 1.0657 | 1.0429 | 1.2093 | 65.106
79.1 | 1.3474 | 1.3194 | 1.2226 | 70.4225
82.1 | 1.3277 | 1.3005 | 1.2285 | 72.8645
86.05 | 1.0259 | 1.0052 | 1.2359 | 76.0604
87.55 | 1.1498 | 1.1268 | 1.2387 | 77.2714
89.05 | 1.2298 | 1.2054 | 1.2414 | 78.4797
93.8 | 1.5052 | 1.4759 | 1.2497 | 82.2805
96.8 | 1.3713 | 1.345 | 1.2548 | 84.6713
99.8 | 1.3708 | 1.3449 | 1.2597 | 87.0528
102.75 | 1.195 | 1.1727 | 1.2644 | 89.3859
104.25 | 1.0577 | 1.0381 | 1.2667 | 90.57
105.75 | 1.1306 | 1.1098 | 1.269 | 91.752
112.25 | 0.954 | 0.93705 | 1.2786 | 96.8357
113.75 | 0.9514 | 0.93463 | 1.2807 | 98.007
115.25 | 1.0444 | 1.0261 | 1.2828 | 99.1763
118.25 | 0.9531 | 0.93669 | 1.2869 | 101.5076
121.75 | 1.185 | 1.165 | 1.2915 | 104.2177
123.25 | 1.1649 | 1.1454 | 1.2934 | 105.3774
124.75 | 1.1503 | 1.1312 | 1.2953 | 106.5355
127.75 | 1.0883 | 1.0705 | 1.299 | 108.8451
131.8 | 1.6856 | 1.6586 | 1.3038 | 111.9515
134.8 | 2.118 | 2.0847 | 1.3072 | 114.2465
137.8 | 2.4981 | 2.4595 | 1.3105 | 116.5357
150.8 | 1.0418 | 1.0269 | 1.3237 | 126.3564
153.8 | 0.8995 | 0.88691 | 1.3265 | 128.6179
156.8 | 1.1281 | 1.1126 | 1.3293 | 130.8748
160.3 | 1.4123 | 1.3934 | 1.3323 | 133.5018
163.3 | 1.3943 | 1.376 | 1.3349 | 135.7492
179.3 | 1.3014 | 1.2862 | 1.3471 | 147.6269
182.3 | 1.0623 | 1.0502 | 1.3491 | 149.8506
185.3 | 1.3918 | 1.3763 | 1.3511 | 152.071
188.85 | 1.594 | 1.5768 | 1.3534 | 154.694
198.85 | 1.3943 | 1.3805 | 1.3594 | 162.0503
201.85 | 1.4981 | 1.4837 | 1.361 | 164.2545
209 | 1.0716 | 1.062 | 1.3648 | 169.4934
210.2 | 1.0565 | 1.0471 | 1.3654 | 170.3723
216.3 | 1.4052 | 1.3935 | 1.3683 | 174.8302
217.6 | 1.6111 | 1.5979 | 1.3689 | 175.7798
218.5 | 1.7158 | 1.7019 | 1.3694 | 176.4371
226.6 | 1.6509 | 1.6387 | 1.3729 | 182.3371
230.1 | 1.5768 | 1.5656 | 1.3743 | 184.8838
232.5 | 1.6274 | 1.6162 | 1.3753 | 186.6289
237.8 | 1.9146 | 1.9024 | 1.3773 | 190.4771
244.4 | 1.2264 | 1.2193 | 1.3796 | 195.2611
245.8 | 1.3319 | 1.3244 | 1.3801 | 196.2756
247.3 | 1.2896 | 1.2825 | 1.3806 | 197.3621
255.3 | 1.4504 | 1.4435 | 1.3831 | 203.1461
258.3 | 1.581 | 1.5739 | 1.384 | 205.3137
266.3 | 1.4428 | 1.4373 | 1.3862 | 211.0847
274.15 | 1.506 | 1.5014 | 1.3883 | 216.7393
277.3 | 1.6233 | 1.6188 | 1.389 | 219.0071
280.3 | 1.5726 | 1.5686 | 1.3897 | 221.1658
293.3 | 1.3943 | 1.3924 | 1.3925 | 230.5017
296.3 | 1.2428 | 1.2415 | 1.3931 | 232.6552
299.3 | 1.5023 | 1.5011 | 1.3936 | 234.8078
302.8 | 1.5663 | 1.5655 | 1.3943 | 237.3181
308.3 | 1.2758 | 1.2758 | 1.3952 | 241.2602
311.3 | 1.4474 | 1.4478 | 1.3957 | 243.4096
314.3 | 1.5571 | 1.558 | 1.3962 | 245.5583
317.8 | 1.4529 | 1.4542 | 1.3967 | 248.0642
320.76 | 1.5596 | 1.5614 | 1.3972 | 250.1828
323.8 | 1.5094 | 1.5115 | 1.3976 | 252.358
327.3 | 1.5596 | 1.5623 | 1.3981 | 254.8614
330.3 | 1.3729 | 1.3757 | 1.3985 | 257.0066
333.33 | 1.5492 | 1.5527 | 1.3989 | 259.1727
344.7 | 1.3022 | 1.3065 | 1.4002 | 267.2929
346.17 | 1.226 | 1.2302 | 1.4004 | 268.3426
347.7 | 1.3491 | 1.3539 | 1.4005 | 269.4351
365.78 | 1.3277 | 1.3346 | 1.4023 | 282.3283
366.73 | 1.2264 | 1.2329 | 1.4024 | 283.0057
368.1 | 1.3583 | 1.3657 | 1.4025 | 283.9826
374.6 | 1.3018 | 1.3096 | 1.403 | 288.6154
377.5 | 1.5194 | 1.529 | 1.4032 | 290.6821
379.88 | 1.3629 | 1.3718 | 1.4034 | 292.3779
380.7 | 1.293 | 1.3015 | 1.4035 | 292.9622
382.88 | 1.4173 | 1.4269 | 1.4036 | 294.5153
385.88 | 1.3319 | 1.3413 | 1.4039 | 296.6522
389.4 | 1.2792 | 1.2886 | 1.4041 | 299.1592
392.4 | 1.249 | 1.2585 | 1.4043 | 301.2955
398.85 | 1.2608 | 1.2712 | 1.4047 | 305.8872
401.9 | 1.2662 | 1.277 | 1.4049 | 308.0582
408.4 | 1.2206 | 1.2317 | 1.4052 | 312.6838
417.9 | 1.2587 | 1.2712 | 1.4057 | 319.4418
420.88 | 1.406 | 1.4204 | 1.4059 | 321.5615
427.3 | 1.3302 | 1.3446 | 1.4062 | 326.1271
430.6 | 1.2884 | 1.3027 | 1.4063 | 328.4737
437.12 | 1.2239 | 1.2382 | 1.4066 | 333.1091
440.31 | 1.3018 | 1.3174 | 1.4067 | 335.3769
442.88 | 1.3675 | 1.3842 | 1.4068 | 337.2037
446.01 | 1.0423 | 1.0553 | 1.4069 | 339.4285
446.53 | 1.3348 | 1.3516 | 1.4069 | 339.7981
449.11 | 1.3143 | 1.3311 | 1.407 | 341.6318
456.35 | 1.3792 | 1.3977 | 1.4072 | 346.7766
458.95 | 1.37 | 1.3887 | 1.4073 | 348.6241
461.55 | 1.2846 | 1.3025 | 1.4074 | 350.4715
465.98 | 1.2675 | 1.2856 | 1.4075 | 353.6188
468.86 | 1.3035 | 1.3225 | 1.4076 | 355.6649
471.43 | 1.1716 | 1.189 | 1.4077 | 357.4906
474.95 | 1.2164 | 1.2348 | 1.4078 | 359.991
476.4 | 1.2566 | 1.2758 | 1.4078 | 361.021
493.8 | 1.2825 | 1.3041 | 1.4082 | 373.3772
496.8 | 1.3323 | 1.3551 | 1.4083 | 375.5075
499.8 | 1.2754 | 1.2976 | 1.4083 | 377.6377
503.4 | 1.203 | 1.2243 | 1.4084 | 380.1938
506.4 | 1.3009 | 1.3243 | 1.4084 | 382.3239
509.1 | 1.3763 | 1.4014 | 1.4085 | 384.2408
512.9 | 1.4922 | 1.5199 | 1.4085 | 386.9386
515.9 | 1.766 | 1.7993 | 1.4086 | 389.0684
518.9 | 1.4554 | 1.4832 | 1.4086 | 391.1981
532.07 | 2.1356 | 2.179 | 1.4088 | 400.5463
534.86 | 1.8907 | 1.9296 | 1.4089 | 402.5266
537.4 | 1.8941 | 1.9335 | 1.4089 | 404.3294
541.45 | 1.2942 | 1.3216 | 1.4089 | 407.2039
544.38 | 1.2453 | 1.272 | 1.409 | 409.2834
547.4 | 1.5722 | 1.6063 | 1.409 | 411.4268
560.4 | 1.2867 | 1.3161 | 1.4092 | 420.6522
563.4 | 1.5157 | 1.5508 | 1.4092 | 422.7811
566.4 | 1.3198 | 1.3507 | 1.4092 | 424.9099
569.9 | 1.306 | 1.337 | 1.4092 | 427.3935
572.9 | 1.3491 | 1.3815 | 1.4093 | 429.5223
575.9 | 1.2536 | 1.284 | 1.4093 | 431.651
579.3 | 1.568 | 1.6066 | 1.4093 | 434.0635
582.3 | 1.5044 | 1.5418 | 1.4093 | 436.1922
585.5 | 1.2495 | 1.2809 | 1.4094 | 438.4627
588.9 | 0.9724 | 0.99716 | 1.4094 | 440.8751
591.9 | 1.1067 | 1.1352 | 1.4094 | 443.0037
594.6 | 1.2093 | 1.2407 | 1.4094 | 444.9193
598.2 | 1.118 | 1.1474 | 1.4094 | 447.4735
601.4 | 1.3244 | 1.3596 | 1.4095 | 449.7439
604.4 | 1.3621 | 1.3987 | 1.4095 | 451.8723
607.8 | 1.3516 | 1.3883 | 1.4095 | 454.2845
610.8 | 1.2733 | 1.3083 | 1.4095 | 456.4129
617.4 | 1.3616 | 1.3998 | 1.4096 | 461.0952
620.4 | 1.7572 | 1.807 | 1.4096 | 463.2235
623.4 | 1.3102 | 1.3477 | 1.4096 | 465.3518
645.85 | 1.509 | 1.5552 | 1.4097 | 481.2774
648.9 | 1.4152 | 1.4589 | 1.4097 | 483.441
655.45 | 1.3939 | 1.4378 | 1.4097 | 488.0874
658.3 | 1.3252 | 1.3673 | 1.4097 | 490.109
661.4 | 1.3943 | 1.439 | 1.4097 | 492.308
664.8 | 1.3302 | 1.3732 | 1.4097 | 494.7198
667.8 | 1.4102 | 1.4562 | 1.4098 | 496.8479
670.8 | 1.5236 | 1.5737 | 1.4098 | 498.9759
674.4 | 1.455 | 1.5033 | 1.4098 | 501.5295
677.4 | 1.4282 | 1.476 | 1.4098 | 503.6575

## 672 A
mbsf | T(z) | tr(z) |  |  |  | T0 from intercept | slope of q(z)
|  |  |  | q(z) | q (mW/m2)
0 | 2.2 | 0 |  |  | 99.0803 | 2.2625
13.3 | 3.66 | 10.576 |  | 138.0485 | correl q |  | -168.69
32.3 | 4.3 | 25.6845 |  | 42.3601 | 0.99553
42.3 | 5.25 | 33.6364 |  | 119.4687
51.3 | 6.65 | 40.7931 |  | 195.6213
133.8 | 12.7 | 106.3961 |  | 92.2215 | gT (K/km)
78.0849
correl gT
0.99553
|  | k insitu | fit | therm res |  | therm con
0 |  |  | 1.2576 | 0
2.25 | 1.8246 | 1.7741 | 1.2576 | 1.7892 |  | A
5.55 | 1.4608 | 1.4213 | 1.2576 | 4.4133 |  | 1.2576
8.55 | 1.514 | 1.474 | 1.2576 | 6.7989
11.55 | 1.7082 | 1.664 | 1.2576 | 9.1844
15.05 | 0.9527 | 0.92873 | 1.2576 | 11.9676
18.05 | 0.8753 | 0.85379 | 1.2576 | 14.3531
21.05 | 1.0774 | 1.0516 | 1.2576 | 16.7387
24.55 | 1.1134 | 1.0875 | 1.2576 | 19.5218
27.55 | 1.2298 | 1.2019 | 1.2576 | 21.9074
30.55 | 1.3985 | 1.3676 | 1.2576 | 24.293 |  | insitu corr.
34.05 | 1.4738 | 1.4422 | 1.2576 | 27.0761
37.05 | 1.365 | 1.3366 | 1.2576 | 29.4617 |  | water depth (m) | 4975
40.05 | 1.483 | 1.453 | 1.2576 | 31.8472 |  | sediment dens. (g/cm3) | 1.8
43.55 | 1.1239 | 1.1019 | 1.2576 | 34.6304 |  | T bottom water | 2.2
46.55 | 1.0887 | 1.068 | 1.2576 | 37.016 |  | mean gradient | 0.078085
49.55 | 1.1431 | 1.1221 | 1.2576 | 39.4015 |  | lab T | 15
52.5 | 1.2896 | 1.2666 | 1.2576 | 41.7473
55.4 | 1.3344 | 1.3114 | 1.2576 | 44.0534
58.5 | 1.3566 | 1.3341 | 1.2576 | 46.5185
62.3 | 1.2536 | 1.2337 | 1.2576 | 49.5402
65.3 | 1.1825 | 1.1644 | 1.2576 | 51.9257
68.3 | 1.2122 | 1.1944 | 1.2576 | 54.3113
72 | 1.1088 | 1.0933 | 1.2576 | 57.2535
75 | 1.1628 | 1.1472 | 1.2576 | 59.639
78 | 1.2172 | 1.2016 | 1.2576 | 62.0246
81.5 | 1.2465 | 1.2314 | 1.2576 | 64.8078
84.5 | 1.2193 | 1.2053 | 1.2576 | 67.1933
87.5 | 1.3164 | 1.302 | 1.2576 | 69.5789
91 | 1.4073 | 1.3929 | 1.2576 | 72.362
94 | 1.2432 | 1.2312 | 1.2576 | 74.7476
97 | 1.3118 | 1.2999 | 1.2576 | 77.1332
100.55 | 1.1678 | 1.158 | 1.2576 | 79.9561
103.55 | 1.3072 | 1.2971 | 1.2576 | 82.3416
106.55 | 1.3068 | 1.2974 | 1.2576 | 84.7272
113.05 | 1.3122 | 1.3045 | 1.2576 | 89.8959

## 673 A
| HPC | tr(z) |  |  |  | T0 from intercept | slope of q(z)
|  |  |  | q(z) | q (mW/m2)
0 | 2.2 | 0 |  |  | 81.9551 | 3.1165
26.6 | 4.22 | 24.5523 |  | 82.2734 | correl q |  | -1411.873
36.4 | 5.68 | 32.9702 |  | 173.44 | 0.97854
74.7 | 7.24 | 64.8078 |  | 48.9987
gT (K/km)
67.5603
correl gT
|  | k insitu | fit | therm res |  | therm con
0 |  |  | 0.99733 | 0
2.2 | 1.074 | 1.074 | 1.0158 | 2.1658 |  | A
2.25 | 1.0464 | 1.0464 | 1.0162 | 2.215 |  | 1.24
5.2 | 1.095 | 1.095 | 1.039 | 5.0543
5.25 | 0.9795 | 0.9795 | 1.0393 | 5.1024 |  | 0.3
9.8 | 1.104 | 1.104 | 1.0703 | 9.3535 |  | C
12.8 | 1.1469 | 1.1469 | 1.0883 | 12.1102 |  | 25
15.8 | 1.186 | 1.186 | 1.1045 | 14.8264
18.71 | 1.1917 | 1.1917 | 1.1186 | 17.4279
19.3 | 1.181 | 1.181 | 1.1213 | 17.9541
21.31 | 1.0326 | 1.0326 | 1.13 | 19.7328 |  | insitu corr.
22.3 | 1.104 | 1.104 | 1.1341 | 20.6057
23.68 | 1.1021 | 1.1021 | 1.1396 | 21.8167 |  | water depth (m) | 4689
25.3 | 1.249 | 1.249 | 1.1456 | 23.2308 |  | sediment dens. (g/cm3) | 1.8
28.64 | 1.1184 | 1.1184 | 1.157 | 26.1175 |  | T bottom water | 2.2
28.8 | 1.254 | 1.254 | 1.1575 | 26.2557 |  | mean gradient | 0.06756
30.14 | 1.1871 | 1.1871 | 1.1617 | 27.4092 |  | lab T | 15
31.8 | 1.205 | 1.205 | 1.1666 | 28.8322
34.8 | 1.324 | 1.324 | 1.1747 | 31.3861
38.3 | 1.324 | 1.324 | 1.183 | 34.3447
41.3 | 1.168 | 1.168 | 1.1893 | 36.8672
43.77 | 1.21 | 1.21 | 1.194 | 38.9359
47.85 | 1.258 | 1.258 | 1.2008 | 42.3336
50.85 | 1.216 | 1.216 | 1.2052 | 44.8229
53.85 | 1.188 | 1.188 | 1.2091 | 47.3041
79.35 | 1.109 | 1.109 | 1.2288 | 68.0569
85.75 | 1.056 | 1.056 | 1.2313 | 73.2547
95.46 | 1.218 | 1.218 | 1.2341 | 81.1229
104.65 | 1.571 | 1.571 | 1.2359 | 88.5588
114.3 | 1.221 | 1.221 | 1.2372 | 96.3586
115.5 | 1.272 | 1.272 | 1.2373 | 97.3284
123.8 | 1.203 | 1.203 | 1.2381 | 104.0322
126.8 | 1.177 | 1.177 | 1.2383 | 106.4549
136.3 | 1.316 | 1.316 | 1.2388 | 114.1234
139.3 | 1.534 | 1.534 | 1.239 | 116.5447
145.7 | 1.183 | 1.183 | 1.2392 | 121.7093
152.4 | 1.095 | 1.095 | 1.2394 | 127.1152
152.4 | 1.298 | 1.298 | 1.2394 | 127.1152
161.35 | 1.224 | 1.224 | 1.2396 | 134.3354
171.13 | 1.15 | 1.15 | 1.2397 | 142.2243
174.24 | 1.22 | 1.22 | 1.2397 | 144.7329
177.35 | 1.23 | 1.23 | 1.2398 | 147.2414
199.1 | 1.26 | 1.26 | 1.2399 | 164.7831
199.4 | 1.3 | 1.3 | 1.2399 | 165.025
199.8 | 1.3 | 1.3 | 1.2399 | 165.3476
200.2 | 1.27 | 1.27 | 1.2399 | 165.6702
218.8 | 1.226 | 1.226 | 1.24 | 180.6708
221.8 | 1.2817 | 1.2817 | 1.24 | 183.0902
231.4 | 1.2151 | 1.2151 | 1.24 | 190.8323
246.9 | 1.203 | 1.203 | 1.24 | 203.3324
259.7 | 1.4165 | 1.4165 | 1.24 | 213.6551
262.8 | 1.4215 | 1.4215 | 1.24 | 216.1551
269.3 | 1.008 | 1.008 | 1.24 | 221.397
269.3 | 0.948 | 0.948 | 1.24 | 221.397

## 674 A
| HPC | tr(z) |  |  |  | T0 from intercept | slope of q(z)
|  |  |  | q(z) | q (mW/m2)
0 | 2.2 | 0 |  |  | 52.8143 | 6.2909
25.1 | 5.8 | 21.4638 |  | 167.7244 | correl q |  | -324.5374
92 | 10.3 | 77.4255 |  | 80.4121 | 0.96987
168 | 12.3 | 138.9129 |  | 32.527
206 | 13.7 | 168.8693 |  | 46.7344
244 | 14.6 | 198.3245 |  | 30.5549 | gT (K/km)
301 | 16.15 | 241.6032 |  | 35.8144 | 39.1728
377 | 18.2 | 297.701 |  | 36.5434 | correl gT
0.96474
|  | k insitu | fit | therm res | therm con
0 |  |  | 1.1623 | 0
5.25 | 1.22 | 1.1859 | 1.1653 | 4.5054 |  | A
8.35 | 1.18 | 1.1474 | 1.167 | 7.1617 |  | 1.1623
10.25 | 1.33 | 1.2935 | 1.1681 | 8.7882 |  | B
13.25 | 1.06 | 1.0312 | 1.1698 | 11.3527 |  | 0.00056813
17.85 | 1.185 | 1.1534 | 1.1724 | 15.2761
21.16 | 1.393 | 1.3563 | 1.1743 | 18.0948
27.35 | 1.133 | 1.1039 | 1.1778 | 23.3502
30.35 | 1.186 | 1.1558 | 1.1795 | 25.8936
73.1 | 1.221 | 1.1951 | 1.2038 | 61.4053
84.3 | 1.082 | 1.0603 | 1.2102 | 70.6601 |  | insitu corr.
87.3 | 1.273 | 1.2478 | 1.2119 | 73.1356 |  |  | 4561
95.84 | 1.308 | 1.2832 | 1.2167 | 80.1543 |  | water depth (m) | 1.8
106.35 | 1.376 | 1.3514 | 1.2227 | 88.7499 |  | sediment dens. (g/cm3) | 2.2
114.38 | 0.83 | 0.81582 | 1.2273 | 95.2928 |  | T bottom water | 0.039173
115.85 | 1.597 | 1.57 | 1.2281 | 96.4898 |  | mean gradient | 15
150.7 | 1.299 | 1.2815 | 1.2479 | 124.4164 |  | lab T
166.3 | 1.19 | 1.1758 | 1.2568 | 136.8291
199.8 | 1.39 | 1.378 | 1.2758 | 163.087
201.3 | 1.46 | 1.4477 | 1.2767 | 164.2619
220.4 | 1.207 | 1.1991 | 1.2875 | 179.0967
223.34 | 1.145 | 1.1378 | 1.2892 | 181.3772
239.3 | 1.244 | 1.2382 | 1.2982 | 193.6707
253.67 | 1.507 | 1.5021 | 1.3064 | 204.6703
256.84 | 0.95 | 0.94722 | 1.3082 | 207.0934
264.89 | 1.253 | 1.2503 | 1.3128 | 213.2254
274.5 | 1.342 | 1.3404 | 1.3182 | 220.5154
321.7 | 1.488 | 1.4932 | 1.3451 | 255.6066
331.18 | 1.387 | 1.3932 | 1.3504 | 262.6265
336.24 | 1.549 | 1.5567 | 1.3533 | 266.3655
342.36 | 1.22 | 1.2268 | 1.3568 | 270.8761
345.18 | 1.644 | 1.6536 | 1.3584 | 272.952
375.75 | 1.318 | 1.3297 | 1.3758 | 295.1723
378.7 | 1.35 | 1.3624 | 1.3774 | 297.3139
388.3 | 1.22 | 1.2324 | 1.3829 | 304.2559
409.9 | 1.194 | 1.2087 | 1.3952 | 319.7378
410.6 | 1.044 | 1.0569 | 1.3956 | 320.2394
429.7 | 1.298 | 1.3165 | 1.4064 | 333.82
432.7 | 1.29 | 1.3088 | 1.4081 | 335.9505
435.85 | 1.46 | 1.4817 | 1.4099 | 338.1846
440.35 | 1.62 | 1.6448 | 1.4125 | 341.3705
443.78 | 1.33 | 1.3508 | 1.4144 | 343.7955
451.16 | 1.74 | 1.7685 | 1.4186 | 348.9978

## 676 A
| HPC | tr(z) |  |  |  | T0 from intercept | slope of q(z)
|  |  |  | q(z) | q (mW/m2)
0 | 2.18 | 0 |  |  | 83.0715 | 4.326
63.6 | 8 | 56.6887 |  | 102.6659 | correl q |  | -266.0171
73.4 | 9.05 | 64.9603 |  | 126.9415 | 0.99371
101.6 | 11.5 | 88.8466 |  | 102.569
149.1 | 13.95 | 129.4545 |  | 60.3331
196.6 | 17.05 | 170.3749 |  | 75.7569 | gT (K/km)
244.1 | 20 | 211.4327 |  | 71.8498 | 70.7156
correl gT
0.99299
|  | k insitu | fit | therm res | therm con
0 |  |  | 0.93998 | 0
2.25 | 1.03 | 1.03 | 0.96829 | 2.3237 |  | A
5.25 | 1.01 | 1.01 | 1.002 | 5.3178 |  | 1.21
11.45 | 1.04 | 1.04 | 1.0586 | 11.1745 |  | B
20.95 | 1.22 | 1.22 | 1.1183 | 19.6699 |  | 0.36
30.45 | 1.23 | 1.23 | 1.155 | 27.895 |  | C
36.95 | 1.11 | 1.11 | 1.1714 | 33.4439 |  | 18
46.45 | 1.12 | 1.12 | 1.1871 | 41.4468
55.9 | 1.131 | 1.131 | 1.1964 | 49.3455
65.4 | 1.233 | 1.233 | 1.202 | 57.2493
74.95 | 1.15 | 1.15 | 1.2053 | 65.1729 |  | insitu corr.
80.9 | 1.38 | 1.38 | 1.2066 | 70.1042
83.7 | 1.38 | 1.38 | 1.2071 | 72.4238 |  | water depth (m) | 5053
86.7 | 1.37 | 1.37 | 1.2075 | 74.9082 |  | sediment dens. (g/cm3) | 1.8
93.9 | 1.32 | 1.32 | 1.2083 | 80.8668 |  | T bottom water | 2.18
96.9 | 1.38 | 1.38 | 1.2086 | 83.349 |  | mean gradient | 0.070716
103.2 | 1.34 | 1.34 | 1.209 | 88.5599 |  | lab T | 15
106.2 | 1.38 | 1.38 | 1.2092 | 91.041
112.95 | 1.29 | 1.29 | 1.2094 | 96.6221
115.95 | 1.41 | 1.41 | 1.2095 | 99.1025
131.78 | 1.31 | 1.31 | 1.2098 | 112.1873
144.45 | 1.32 | 1.32 | 1.2099 | 122.6592
151 | 1.25 | 1.25 | 1.2099 | 128.0728
154 | 1.21 | 1.21 | 1.2099 | 130.5522
160.4 | 1.16 | 1.16 | 1.21 | 135.8417
163.5 | 1.29 | 1.29 | 1.21 | 138.4037
170 | 1.2 | 1.2 | 1.21 | 143.7757
173 | 1.18 | 1.18 | 1.21 | 146.2551
179.4 | 1.143 | 1.143 | 1.21 | 151.5444
182.5 | 1.239 | 1.239 | 1.21 | 154.1064
188.88 | 1.193 | 1.193 | 1.21 | 159.3792
191.48 | 1.209 | 1.209 | 1.21 | 161.528
198.47 | 1.11 | 1.11 | 1.21 | 167.3049
201.47 | 1.13 | 1.13 | 1.21 | 169.7842
207.95 | 1.18 | 1.18 | 1.21 | 175.1396
210.95 | 1.27 | 1.27 | 1.21 | 177.6189
217.45 | 1.26 | 1.26 | 1.21 | 182.9908
220.45 | 1.22 | 1.22 | 1.21 | 185.4702
236.03 | 1.11 | 1.11 | 1.21 | 198.3462
236.4 | 1.109 | 1.109 | 1.21 | 198.652
245.8 | 1.194 | 1.194 | 1.21 | 206.4206
248.76 | 1.124 | 1.124 | 1.21 | 208.8669
255.4 | 1.11 | 1.11 | 1.21 | 214.3545
258.4 | 1.117 | 1.117 | 1.21 | 216.8338
274.4 | 1.02 | 1.02 | 1.21 | 230.057
277.7 | 0.945 | 0.945 | 1.21 | 232.7842
283.9 | 1.142 | 1.142 | 1.21 | 237.9082
289.9 | 1.158 | 1.158 | 1.21 | 242.8669
293.5 | 1.202 | 1.202 | 1.21 | 245.8421
296.5 | 1.001 | 1.001 | 1.21 | 248.3214
303 | 1.2 | 1.2 | 1.21 | 253.6933
306 | 1.22 | 1.22 | 1.21 | 256.1727