## 709 A
mbsf | T(z) | tr(z) |  |  |  | T0 from intercept | slope of q(z)
|  |  |  | q(z) | q (mW/m2)
0 | 2.14 | 0 |  |  | 33.3374 | 2.0379
102.4 | 4.74 | 81.6195 |  | 31.8551 | correl q |  | 27.9773
140.8 | 5.79 | 110.5746 |  | 35.2284 | 0.99961
189.1 | 7.04 | 146.8597 |  | 34.4494
gT (K/km)
25.9305
correl gT
0.99992
|  | k insitu | fit | therm res |  | therm con
0 |  |  | 1.1294 | 0
0.92 | 1.147 | 1.1129 | 1.1334 | 0.81171 |  | A
2.3 | 1.14 | 1.1062 | 1.1393 | 2.023 |  | 1.35
3.8 | 1.134 | 1.1005 | 1.1455 | 3.3325 |  | B
5.3 | 1.131 | 1.0977 | 1.1516 | 4.635 |  | 0.22
6.8 | 1.426 | 1.3842 | 1.1574 | 5.931 |  | C
8.3 | 1.233 | 1.197 | 1.1632 | 7.2206 |  | 46
9.4 | 1.216 | 1.1805 | 1.1673 | 8.1629
10.9 | 1.177 | 1.1428 | 1.1727 | 9.442
12.4 | 1.241 | 1.2051 | 1.178 | 10.7153
13.9 | 1.221 | 1.1858 | 1.1832 | 11.983 |  | insitu corr.
15.4 | 1.22 | 1.1849 | 1.1882 | 13.2454
16.9 | 1.305 | 1.2676 | 1.1931 | 14.5027 |  | water depth (m) | 3041
18.4 | 1.245 | 1.2094 | 1.1978 | 15.7549 |  | sediment dens. (g/cm3) | 1.8
20.5 | 1.109 | 1.0775 | 1.2042 | 17.4988 |  | T bottom water | 2.14
22 | 1.311 | 1.2739 | 1.2087 | 18.7398 |  | mean gradient | 0.025931
23.5 | 1.352 | 1.3138 | 1.213 | 19.9764 |  | lab T | 15
25 | 1.215 | 1.1808 | 1.2171 | 21.2088
26.5 | 1.198 | 1.1644 | 1.2212 | 22.4371
28 | 1.272 | 1.2365 | 1.2251 | 23.6615
29.1 | 1.251 | 1.2162 | 1.2279 | 24.5573
30.2 | 1.262 | 1.2269 | 1.2307 | 25.4511
31.7 | 1.214 | 1.1804 | 1.2343 | 26.6663
33.2 | 1.298 | 1.2622 | 1.2379 | 27.8781
34.7 | 1.269 | 1.2341 | 1.2413 | 29.0864
35.8 | 1.238 | 1.2041 | 1.2438 | 29.9708
49.5 | 1.27 | 1.2363 | 1.2703 | 40.7554
51 | 1.259 | 1.2258 | 1.2728 | 41.9339
52.5 | 1.308 | 1.2736 | 1.2752 | 43.1101
54 | 1.371 | 1.3351 | 1.2776 | 44.2842
55.5 | 1.298 | 1.2641 | 1.2798 | 45.4563
57 | 1.305 | 1.2711 | 1.282 | 46.6263
58.1 | 1.259 | 1.2264 | 1.2836 | 47.4833
59.1 | 1.314 | 1.28 | 1.285 | 48.2615
60.6 | 1.265 | 1.2324 | 1.287 | 49.427
62.1 | 1.299 | 1.2657 | 1.289 | 50.5907
63.6 | 1.298 | 1.2648 | 1.2909 | 51.7527
65.1 | 1.293 | 1.2601 | 1.2928 | 52.913
66.6 | 1.342 | 1.308 | 1.2946 | 54.0717
67.7 | 1.349 | 1.3149 | 1.2958 | 54.9206
68.8 | 1.354 | 1.3198 | 1.2971 | 55.7686
70.3 | 1.282 | 1.2498 | 1.2988 | 56.9236
71.8 | 1.291 | 1.2587 | 1.3004 | 58.0771
73.3 | 1.285 | 1.253 | 1.3019 | 59.2292
74.8 | 1.312 | 1.2794 | 1.3034 | 60.38
76.3 | 1.333 | 1.3 | 1.3049 | 61.5295
77.4 | 1.307 | 1.2748 | 1.306 | 62.3718
78.4 | 1.394 | 1.3597 | 1.3069 | 63.137
79.9 | 1.283 | 1.2516 | 1.3083 | 64.2836
81.4 | 1.099 | 1.0722 | 1.3096 | 65.429
82.9 | 1.355 | 1.3221 | 1.3109 | 66.5733
84.4 | 1.346 | 1.3134 | 1.3121 | 67.7165
85.9 | 1.427 | 1.3926 | 1.3133 | 68.8586
88.15 | 1.361 | 1.3284 | 1.315 | 70.5696
89.6 | 1.353 | 1.3207 | 1.3161 | 71.6714
91.1 | 1.334 | 1.3023 | 1.3172 | 72.8102
92.6 | 1.336 | 1.3044 | 1.3182 | 73.9481
94.1 | 0.542 | 0.52924 | 1.3192 | 75.0851
95.6 | 1.333 | 1.3017 | 1.3202 | 76.2213
96.7 | 1.134 | 1.1075 | 1.3209 | 77.0541
97.7 | 1.397 | 1.3644 | 1.3215 | 77.8108
99.2 | 1.111 | 1.0852 | 1.3224 | 78.9451
100.7 | 1.443 | 1.4097 | 1.3233 | 80.0786
102.2 | 0.604 | 0.5901 | 1.3241 | 81.2115
103.7 | 0.977 | 0.95462 | 1.325 | 82.3436
103.7 | 0.977 | 0.95462 | 1.325 | 82.3436
105.2 | 2.368 | 2.314 | 1.3258 | 83.475
105.2 | 2.368 | 2.314 | 1.3258 | 83.475
106.2 | 1.381 | 1.3496 | 1.3263 | 84.229
107.4 | 1.191 | 1.164 | 1.3269 | 85.1334
108.9 | 1.354 | 1.3234 | 1.3276 | 86.2632
110.4 | 1.038 | 1.0147 | 1.3283 | 87.3925
111.9 | 1.41 | 1.3785 | 1.329 | 88.5211
113.4 | 1.296 | 1.2671 | 1.3297 | 89.6492
114.9 | 1.381 | 1.3504 | 1.3303 | 90.7767
114.9 | 1.381 | 1.3504 | 1.3303 | 90.7767
117 | 0.534 | 0.52224 | 1.3312 | 92.3543
117 | 0.534 | 0.52224 | 1.3312 | 92.3543
121.5 | 1.506 | 1.4733 | 1.3329 | 95.7302
123 | 2.139 | 2.0927 | 1.3335 | 96.8551
124.5 | 1.358 | 1.3288 | 1.334 | 97.9795
125.5 | 0.842 | 0.82392 | 1.3344 | 98.729
126.6 | 1.337 | 1.3084 | 1.3347 | 99.5531
128.1 | 0.718 | 0.70271 | 1.3352 | 100.6765
129.6 | 1.446 | 1.4154 | 1.3357 | 101.7995
131.1 | 0.552 | 0.54035 | 1.3361 | 102.9222
132.6 | 1.415 | 1.3853 | 1.3366 | 104.0444
134.1 | 2.758 | 2.7004 | 1.337 | 105.1663
135.1 | 1.325 | 1.2974 | 1.3373 | 105.9141
136.3 | 1.073 | 1.0507 | 1.3376 | 106.8112
137.8 | 0.582 | 0.56998 | 1.338 | 107.9323
139.3 | 1.543 | 1.5113 | 1.3384 | 109.0531
140.8 | 1.689 | 1.6545 | 1.3388 | 110.1735
142.3 | 1.369 | 1.3411 | 1.3391 | 111.2936
143.8 | 1.909 | 1.8703 | 1.3395 | 112.4135
144.9 | 1.423 | 1.3943 | 1.3397 | 113.2345
146 | 1.477 | 1.4473 | 1.34 | 114.0555
147.5 | 1.806 | 1.7699 | 1.3403 | 115.1746
149 | 1.329 | 1.3025 | 1.3406 | 116.2935
150.5 | 1.039 | 1.0184 | 1.3409 | 117.4122
151.8 | 1.481 | 1.4518 | 1.3411 | 118.3815
153.5 | 0.4985 | 0.48872 | 1.3415 | 119.6488
155.7 | 1.392 | 1.3649 | 1.3419 | 121.2883
157.2 | 0.5 | 0.49032 | 1.3421 | 122.4059
158.7 | 1.063 | 1.0425 | 1.3424 | 123.5234
160.2 | 1.163 | 1.1407 | 1.3426 | 124.6406
161.7 | 1.251 | 1.2271 | 1.3429 | 125.7576
163.2 | 2.225 | 2.1828 | 1.3431 | 126.8744
165.4 | 0.532 | 0.52198 | 1.3434 | 128.5121
166.9 | 1.109 | 1.0882 | 1.3436 | 129.6284
168.4 | 0.563 | 0.55251 | 1.3438 | 130.7447
169.9 | 1.039 | 1.0198 | 1.344 | 131.8607
171.4 | 0.612 | 0.60072 | 1.3442 | 132.9766
172.9 | 1.033 | 1.0141 | 1.3444 | 134.0924
173.79 | 0.719 | 0.70586 | 1.3445 | 134.7543
175.1 | 0.876 | 0.86007 | 1.3447 | 135.7285
176.4 | 0.949 | 0.93183 | 1.3448 | 136.6952
178.1 | 0.913 | 0.89658 | 1.345 | 137.9592
179.3 | 0.91 | 0.89371 | 1.3451 | 138.8513
184.7 | 0.876 | 0.86063 | 1.3457 | 142.8642
186.2 | 1.049 | 1.0307 | 1.3458 | 143.9788
187.7 | 0.972 | 0.95514 | 1.3459 | 145.0932
188 | 1.395 | 1.3708 | 1.346 | 145.3161
189.2 | 1.229 | 1.2078 | 1.3461 | 146.2076
189.5 | 1.37 | 1.3464 | 1.3461 | 146.4305
190.7 | 0.806 | 0.79218 | 1.3462 | 147.3219
191 | 1.469 | 1.4438 | 1.3462 | 147.5447
192 | 1.302 | 1.2798 | 1.3463 | 148.2875
192.5 | 1.444 | 1.4194 | 1.3463 | 148.6589
194 | 1.287 | 1.2652 | 1.3465 | 149.7729
194.3 | 0.974 | 0.95753 | 1.3465 | 149.9957
195.5 | 1.329 | 1.3066 | 1.3466 | 150.8869
195.8 | 1.52 | 1.4944 | 1.3466 | 151.1096
197.3 | 1.286 | 1.2645 | 1.3467 | 152.2235
197.6 | 1.315 | 1.293 | 1.3467 | 152.4462
198.8 | 1.609 | 1.5823 | 1.3468 | 153.3372
199.1 | 1.301 | 1.2794 | 1.3468 | 153.56
200.3 | 0.602 | 0.59206 | 1.3469 | 154.4509
200.6 | 1.433 | 1.4094 | 1.3469 | 154.6736
201.8 | 1.015 | 0.99834 | 1.347 | 155.5645
202.1 | 1.34 | 1.318 | 1.347 | 155.7872
203.6 | 1.366 | 1.3437 | 1.3471 | 156.9007
205.1 | 1.298 | 1.277 | 1.3472 | 158.0141
207.3 | 1.357 | 1.3352 | 1.3473 | 159.647
208.8 | 1.351 | 1.3295 | 1.3474 | 160.7602
210.3 | 1.426 | 1.4034 | 1.3475 | 161.8733
211.8 | 1.387 | 1.3652 | 1.3476 | 162.9864
213.3 | 1.418 | 1.3958 | 1.3477 | 164.0995
214.8 | 1.412 | 1.39 | 1.3477 | 165.2124
216.9 | 1.392 | 1.3705 | 1.3478 | 166.7705
218.4 | 1.271 | 1.2515 | 1.3479 | 167.8833
219.9 | 1.394 | 1.3728 | 1.348 | 168.9961
221.4 | 1.277 | 1.2577 | 1.348 | 170.1088
222.9 | 1.351 | 1.3307 | 1.3481 | 171.2215
224.4 | 1.269 | 1.2501 | 1.3482 | 172.3341
226.6 | 1.411 | 1.3902 | 1.3483 | 173.9659
228.1 | 1.355 | 1.3351 | 1.3483 | 175.0784
229.45 | 1.452 | 1.4308 | 1.3484 | 176.0796
230.95 | 1.323 | 1.3038 | 1.3484 | 177.192
232.6 | 1.342 | 1.3227 | 1.3485 | 178.4156
234.1 | 1.317 | 1.2982 | 1.3485 | 179.5279
236.3 | 1.353 | 1.3339 | 1.3486 | 181.1593
237.8 | 1.13 | 1.1141 | 1.3486 | 182.2715
239.32 | 1.386 | 1.3667 | 1.3487 | 183.3985
240.8 | 1.391 | 1.3718 | 1.3487 | 184.4959
241.8 | 1.299 | 1.2811 | 1.3487 | 185.2373
245.9 | 1.208 | 1.1917 | 1.3489 | 188.2769
247.4 | 1.287 | 1.2698 | 1.3489 | 189.389
247.8 | 1.453 | 1.4336 | 1.3489 | 189.6855
248.9 | 1.258 | 1.2413 | 1.3489 | 190.501
249.3 | 1.407 | 1.3883 | 1.3489 | 190.7975
250.4 | 1.358 | 1.3401 | 1.349 | 191.6129
250.8 | 1.44 | 1.421 | 1.349 | 191.9095
251.9 | 1.256 | 1.2396 | 1.349 | 192.7249
252.3 | 1.433 | 1.4143 | 1.349 | 193.0214
253 | 1.266 | 1.2495 | 1.349 | 193.5403
257.6 | 1.366 | 1.3486 | 1.3491 | 196.95
259 | 1.501 | 1.482 | 1.3491 | 197.9877
260.5 | 1.379 | 1.3617 | 1.3492 | 199.0995
267.2 | 1.338 | 1.3218 | 1.3493 | 204.0651
268.7 | 1.262 | 1.2469 | 1.3493 | 205.1768
270.2 | 1.366 | 1.3498 | 1.3493 | 206.2884
271.7 | 1.496 | 1.4784 | 1.3493 | 207.4001
273.2 | 1.421 | 1.4044 | 1.3494 | 208.5117
274.7 | 1.383 | 1.367 | 1.3494 | 209.6233
275.55 | 1.371 | 1.3552 | 1.3494 | 210.2532
276.9 | 1.4 | 1.384 | 1.3494 | 211.2537
278.4 | 1.597 | 1.5789 | 1.3494 | 212.3653
279.9 | 1.144 | 1.1311 | 1.3495 | 213.4768
281.4 | 1.249 | 1.2351 | 1.3495 | 214.5884
282.9 | 1.285 | 1.2708 | 1.3495 | 215.6999
284 | 1.45 | 1.4341 | 1.3495 | 216.515
286.6 | 1.253 | 1.2395 | 1.3495 | 218.4416
288.1 | 1.452 | 1.4365 | 1.3495 | 219.5531
289.6 | 1.237 | 1.2239 | 1.3496 | 220.6646
291.1 | 1.56 | 1.5436 | 1.3496 | 221.7761
292.6 | 1.03 | 1.0193 | 1.3496 | 222.8875
293.7 | 1.605 | 1.5884 | 1.3496 | 223.7026
296.2 | 1.255 | 1.2422 | 1.3496 | 225.5549
297.7 | 1.41 | 1.3958 | 1.3496 | 226.6664
299.2 | 1.219 | 1.2069 | 1.3496 | 227.7778
300.7 | 1.433 | 1.4189 | 1.3497 | 228.8892
302.2 | 1.153 | 1.1417 | 1.3497 | 230.0006
303.7 | 1.281 | 1.2686 | 1.3497 | 231.1119
305.9 | 1.579 | 1.564 | 1.3497 | 232.7419
307.4 | 1.464 | 1.4502 | 1.3497 | 233.8533
309 | 1.227 | 1.2156 | 1.3497 | 235.0387
310.4 | 1.476 | 1.4624 | 1.3497 | 236.076
311.9 | 1.487 | 1.4734 | 1.3497 | 237.1873
313 | 1.468 | 1.4547 | 1.3497 | 238.0023
315.6 | 1.303 | 1.2914 | 1.3497 | 239.9286
317.1 | 1.413 | 1.4006 | 1.3498 | 241.0399
318.6 | 1.32 | 1.3085 | 1.3498 | 242.1512
320.1 | 1.271 | 1.2601 | 1.3498 | 243.2625
321.6 | 1.522 | 1.5091 | 1.3498 | 244.3738
323.1 | 1.358 | 1.3466 | 1.3498 | 245.4851
325.2 | 1.353 | 1.3418 | 1.3498 | 247.0409
326.7 | 1.333 | 1.3221 | 1.3498 | 248.1522
328.2 | 1.226 | 1.2161 | 1.3498 | 249.2634
329.7 | 1.36 | 1.3492 | 1.3498 | 250.3747
331.2 | 0.997 | 0.98918 | 1.3498 | 251.486
332.7 | 1.398 | 1.3872 | 1.3498 | 252.5972
334.9 | 1.11 | 1.1016 | 1.3498 | 254.227
336.4 | 1.399 | 1.3885 | 1.3498 | 255.3383
337.9 | 0.897 | 0.89036 | 1.3498 | 256.4495
339 | 1.166 | 1.1575 | 1.3498 | 257.2644
344.7 | 0.573 | 0.56902 | 1.3499 | 261.4871
346.1 | 1.95 | 1.9366 | 1.3499 | 262.5242