## 728 B
mbsf | T(z) | tr(z) |  |  |  | T0 from intercept | slope of q(z)
|  |  |  | q(z) | q (mW/m2)
0 |  | 0 |  |  | 64.2818 | 5.6002
49.5 | 8.19 | 37.244 |  |  | correl q |  | -15.5157
107 | 11.13 | 82.3348 |  | 65.2018 | 0.99997
155.4 | 13.7 | 121.9417 |  | 64.8878
232.8 | 17.93 | 188.7534 |  | 63.3123
gT (K/km)
53.1985
correl gT
0.99987
|  | k insitu | fit | therm res |  | therm con
0 |  |  | 1.3541 | 0
11.9 | 1.363 | 1.3156 | 1.3421 | 8.8664 |  | A
14.9 | 1.354 | 1.3074 | 1.3391 | 11.1066 |  | 1.3541
17.9 | 1.537 | 1.4848 | 1.3361 | 13.3519 |  | B
30.8 | 1.526 | 1.4768 | 1.3231 | 23.1015 |  | -0.0010057
33.8 | 1.43 | 1.3845 | 1.3201 | 25.374
36.8 | 1.308 | 1.2669 | 1.3171 | 27.6517
49.8 | 1.436 | 1.3934 | 1.304 | 37.6207
52.8 | 1.364 | 1.324 | 1.301 | 39.9266
55.8 | 1.44 | 1.3984 | 1.298 | 42.2379
68.8 | 1.295 | 1.2599 | 1.2849 | 52.3552 |  | insitu corr.
71.8 | 1.186 | 1.1543 | 1.2819 | 54.6954
74.8 | 1.477 | 1.4381 | 1.2789 | 57.0412 |  | water depth (m) | 1428
88 | 1.172 | 1.1432 | 1.2656 | 67.4709 |  | sediment dens. (g/cm3) | 1.8
91 | 1.165 | 1.1369 | 1.2626 | 69.847 |  | T bottom water | 0
94 | 1.264 | 1.234 | 1.2596 | 72.2287 |  | mean gradient | 0.053199
105.6 | 1.232 | 1.2047 | 1.2479 | 81.5242 |  | lab T | 15
108.6 | 1.192 | 1.166 | 1.2449 | 83.934
126.5 | 1.254 | 1.2297 | 1.2269 | 98.5236
129.5 | 1.186 | 1.1635 | 1.2239 | 100.9749
132.5 | 1.264 | 1.2405 | 1.2209 | 103.4321
145.8 | 1.128 | 1.1091 | 1.2075 | 114.4467
148.8 | 1.213 | 1.1931 | 1.2045 | 116.9374
151.8 | 1.228 | 1.2084 | 1.2015 | 119.4344
165.1 | 1.098 | 1.0824 | 1.1881 | 130.6289
168.1 | 1.052 | 1.0375 | 1.1851 | 133.1604
170.8 | 1.144 | 1.1286 | 1.1823 | 135.444
184.5 | 1.063 | 1.0507 | 1.1686 | 147.1678
187.5 | 1.182 | 1.1688 | 1.1656 | 149.7417
190.5 | 1.24 | 1.2266 | 1.1625 | 152.3222
203.8 | 1.199 | 1.1882 | 1.1492 | 163.8959
206.8 | 1.136 | 1.1262 | 1.1461 | 166.5134
209.8 | 1.264 | 1.2536 | 1.1431 | 169.1378
223 | 1.087 | 1.08 | 1.1299 | 180.8207
226.1 | 1.193 | 1.1858 | 1.1267 | 183.572
229.1 | 1.043 | 1.0372 | 1.1237 | 186.2417
242.4 | 1.279 | 1.2741 | 1.1103 | 198.22
245.4 | 1.19 | 1.1859 | 1.1073 | 200.9293
248.4 | 1.23 | 1.2263 | 1.1043 | 203.6459

## 731 A
mbsf | T(z) | tr(z) |  |  |  | T0 from intercept | slope of q(z)
|  |  |  | q(z) | q (mW/m2)
0 |  | 0 |  |  | 57.5958 | 2.3641
66 | 5.7 | 55.9783 |  |  | correl q |  | 207.3551
174.4 | 10.52 | 147.9184 |  | 52.4254 | 0.99783
242.3 | 14.35 | 205.5082 |  | 66.5048
gT (K/km)
48.6385
correl gT
0.99783
|  | k insitu | fit | therm res |  | therm con
0 |  |  | 1.179 | 0
12.1 | 1.275 | 1.2314 | 1.179 | 10.2627 |  | A
15.1 | 1.249 | 1.2068 | 1.179 | 12.8072 |  | 1.179
18.1 | 1.286 | 1.243 | 1.179 | 15.3516
31.1 | 1.361 | 1.3177 | 1.179 | 26.3777
34.1 | 1.133 | 1.0974 | 1.179 | 28.9221
37.1 | 1.34 | 1.2983 | 1.179 | 31.4666
50.1 | 1.3 | 1.2617 | 1.179 | 42.4926
53.1 | 1.266 | 1.2291 | 1.179 | 45.0371
56.1 | 1.351 | 1.3122 | 1.179 | 47.5816
69.3 | 1.349 | 1.3124 | 1.179 | 58.7772 |  | insitu corr.
72.3 | 1.328 | 1.2925 | 1.179 | 61.3217
88.7 | 1.362 | 1.3283 | 1.179 | 75.2314 |  | water depth (m) | 2366
91.7 | 1.095 | 1.0683 | 1.179 | 77.7759 |  | sediment dens. (g/cm3) | 1.8
94.7 | 1.15 | 1.1224 | 1.179 | 80.3204 |  | T bottom water | 0
108 | 1.385 | 1.354 | 1.179 | 91.6008 |  | mean gradient | 0.048639
111 | 1.144 | 1.1188 | 1.179 | 94.1453 |  | lab T | 15
114 | 1.331 | 1.3022 | 1.179 | 96.6898
127.3 | 1.363 | 1.3357 | 1.179 | 107.9703
130.3 | 1.357 | 1.3304 | 1.179 | 110.5147
146.7 | 1.134 | 1.114 | 1.179 | 124.4245
149.7 | 1.335 | 1.312 | 1.179 | 126.9689
152.7 | 1.235 | 1.2142 | 1.179 | 129.5134
166 | 1.4 | 1.3787 | 1.179 | 140.7939
169 | 0.0385 | 0.037928 | 1.179 | 143.3384
172 | 0.99 | 0.97565 | 1.179 | 145.8828
185.4 | 1.392 | 1.3741 | 1.179 | 157.2481
188.4 | 1.088 | 1.0744 | 1.179 | 159.7926
191.4 | 1.289 | 1.2734 | 1.179 | 162.3371
204.8 | 1.089 | 1.0776 | 1.179 | 173.7023
207.8 | 1.037 | 1.0265 | 1.179 | 176.2468
210.8 | 0.938 | 0.92888 | 1.179 | 178.7913