## 792 A
mbsf | T(z) | tr(z) |  |  |  | T0 from intercept | slope of q(z)
|  |  |  | q(z) | q (mW/m2)
0 | 2.02 | 0 |  |  | 52.6364 | 1.9429
47.2 | 4.5 | 48.4362 |  | 51.2013 | correl q |  | 22.5629
67 | 5.6 | 68.6229 |  | 54.4915 | 0.99992
110 | 7.92 | 112.1976 |  | 53.2418
gT (K/km)
53.6856
correl gT
0.99995
|  | k insitu | fit | therm res |  | therm con
0 |  |  | 0.97 | 0
1.11 | 1.047 | 1.0146 | 0.97021 | 1.1441 |  | A
1.19 | 0.958 | 0.92841 | 0.97023 | 1.2265 |  | 0.97
2.45 | 1.028 | 0.99642 | 0.97047 | 2.5249 |  | B
3.75 | 0.95 | 0.92099 | 0.97071 | 3.8641 |  | 0.00019
3.98 | 0.999 | 0.96852 | 0.97076 | 4.101
7.04 | 0.913 | 0.88552 | 0.97134 | 7.2513
13.31 | 0.926 | 0.89892 | 0.97253 | 13.6984
13.98 | 1.098 | 1.066 | 0.97266 | 14.3873
21.05 | 1.074 | 1.0437 | 0.974 | 21.646
22.43 | 1.044 | 1.0148 | 0.97426 | 23.0625 |  | insitu corr.
25.61 | 1.083 | 1.0531 | 0.97487 | 26.3244
29.1 | 1.07 | 1.041 | 0.97553 | 29.902 |  | water depth (m) | 1798
32.09 | 0.813 | 0.7913 | 0.9761 | 32.9652 |  | sediment dens. (g/cm3) | 1.8
36.5 | 1.005 | 0.97877 | 0.97693 | 37.4793 |  | T bottom water | 2.02
38.39 | 1.012 | 0.98585 | 0.97729 | 39.4132 |  | mean gradient | 0.053686
41.69 | 1.06 | 1.0331 | 0.97792 | 42.7877 |  | lab T | 15
44.05 | 1.049 | 1.0227 | 0.97837 | 45.1999
48.01 | 1.102 | 1.075 | 0.97912 | 49.2444
50.86 | 0.993 | 0.96902 | 0.97966 | 52.1535
52.59 | 3.755 | 3.6652 | 0.97999 | 53.9188
53.73 | 0.939 | 0.91669 | 0.98021 | 55.0819
55.23 | 0.986 | 0.96277 | 0.98049 | 56.6117
56.73 | 1.065 | 1.0401 | 0.98078 | 58.1411
56.78 | 1.052 | 1.0274 | 0.98079 | 58.1921
58.88 | 0.984 | 0.96131 | 0.98119 | 60.3323
60.15 | 0.918 | 0.89699 | 0.98143 | 61.6264
60.67 | 1.084 | 1.0593 | 0.98153 | 62.1562
63.2 | 1.068 | 1.044 | 0.98201 | 64.7325
67.03 | 1.138 | 1.113 | 0.98274 | 68.6298
68.39 | 0.892 | 0.87258 | 0.98299 | 70.0133
69.08 | 0.989 | 0.96756 | 0.98313 | 70.7152
69.23 | 0.942 | 0.9216 | 0.98315 | 70.8677
69.97 | 1.141 | 1.1164 | 0.98329 | 71.6203
71.93 | 1.099 | 1.0756 | 0.98367 | 73.6129
72.37 | 1.111 | 1.0874 | 0.98375 | 74.0601
76.3 | 1.028 | 1.0067 | 0.9845 | 78.052
77.87 | 1.028 | 1.0069 | 0.9848 | 79.6463
78.66 | 0.893 | 0.8748 | 0.98495 | 80.4483
85.83 | 0.838 | 0.82174 | 0.98631 | 87.7179
86.5 | 1.09 | 1.0689 | 0.98643 | 88.3971
87.08 | 0.622 | 0.61003 | 0.98655 | 88.985
110.39 | 0.971 | 0.95539 | 0.99097 | 112.5073
111.78 | 1.049 | 1.0323 | 0.99124 | 113.9096
113.13 | 1.112 | 1.0945 | 0.99149 | 115.2712
118.52 | 1.082 | 1.0658 | 0.99252 | 120.7018
119.18 | 0.97 | 0.95556 | 0.99264 | 121.3667
128.27 | 0.992 | 0.97846 | 0.99437 | 130.5081
128.93 | 0.862 | 0.85031 | 0.9945 | 131.1718
131.04 | 1.026 | 1.0124 | 0.9949 | 133.2926
135.79 | 1.137 | 1.1226 | 0.9958 | 138.0627
135.94 | 1.031 | 1.018 | 0.99583 | 138.2133
136.43 | 1.103 | 1.0892 | 0.99592 | 138.7053
136.9 | 0.993 | 0.9806 | 0.99601 | 139.1772
136.94 | 1.048 | 1.0349 | 0.99602 | 139.2173
137.12 | 1.043 | 1.03 | 0.99605 | 139.398
137.93 | 0.974 | 0.96198 | 0.99621 | 140.2111
138.65 | 1.087 | 1.0737 | 0.99634 | 140.9338
155.55 | 0.932 | 0.92272 | 0.99955 | 157.8413
156.74 | 1.121 | 1.11 | 0.99978 | 159.0316
157.33 | 1.092 | 1.0814 | 0.99989 | 159.6216
164.62 | 1.095 | 1.0854 | 1.0013 | 166.9023
167.08 | 1.173 | 1.1632 | 1.0017 | 169.358
167.55 | 0.893 | 0.88557 | 1.0018 | 169.8272
174.71 | 1.024 | 1.0165 | 1.0032 | 176.9644
203.34 | 0.932 | 0.92876 | 1.0086 | 205.3493
213.44 | 1.034 | 1.0318 | 1.0106 | 215.3438
216.69 | 0.918 | 0.91647 | 1.0112 | 218.5579
217.93 | 1.15 | 1.1483 | 1.0114 | 219.7839
224.18 | 1.232 | 1.2312 | 1.0126 | 225.9562
227.14 | 1.046 | 1.0457 | 1.0132 | 228.8777
232.45 | 1.117 | 1.1175 | 1.0142 | 234.1136
233.1 | 1.073 | 1.0736 | 1.0143 | 234.7544
233.94 | 0.789 | 0.78953 | 1.0144 | 235.5824
242.65 | 1.114 | 1.1161 | 1.0161 | 244.1544
243.67 | 1.175 | 1.1773 | 1.0163 | 245.1581
245.53 | 1.058 | 1.0604 | 1.0167 | 246.9876
251.64 | 1.039 | 1.0422 | 1.0178 | 252.9907
252.94 | 0.672 | 0.67419 | 1.0181 | 254.2676
271.54 | 0.923 | 0.92833 | 1.0216 | 272.4745
272.27 | 1.151 | 1.1578 | 1.0217 | 273.1889
273.7 | 0.943 | 0.94872 | 1.022 | 274.5882
280.92 | 1.04 | 1.0473 | 1.0234 | 281.6432
282.03 | 0.978 | 0.98504 | 1.0236 | 282.7277
289.99 | 0.946 | 0.95383 | 1.0251 | 290.4928
291.48 | 0.851 | 0.85822 | 1.0254 | 291.9459
293.9 | 0.993 | 1.0017 | 1.0258 | 294.3049
299.73 | 1.062 | 1.0722 | 1.0269 | 299.982
301.13 | 1.038 | 1.0482 | 1.0272 | 301.3449
304.34 | 0.916 | 0.92537 | 1.0278 | 304.468
310 | 1.103 | 1.1151 | 1.0289 | 309.969
311.26 | 0.905 | 0.9151 | 1.0291 | 311.1933
312.22 | 0.896 | 0.90612 | 1.0293 | 312.126
318.81 | 1.163 | 1.1772 | 1.0306 | 318.5205
320.33 | 0.929 | 0.94051 | 1.0309 | 319.9949
322.06 | 0.85 | 0.86073 | 1.0312 | 321.6726
328.77 | 1.193 | 1.2092 | 1.0325 | 328.1716
329.47 | 1.006 | 1.0197 | 1.0326 | 328.8495
330.01 | 0.905 | 0.9174 | 1.0327 | 329.3724
338.05 | 1.138 | 1.1548 | 1.0342 | 337.1463
339.8 | 1.026 | 1.0414 | 1.0346 | 338.8379
341.1 | 0.924 | 0.93805 | 1.0348 | 340.0941
348.28 | 0.953 | 0.96842 | 1.0362 | 347.0235
349.31 | 1.004 | 1.0204 | 1.0364 | 348.0173
357.57 | 1.099 | 1.1182 | 1.0379 | 355.9754
357.87 | 0.929 | 0.94524 | 1.038 | 356.2644
358.26 | 1.006 | 1.0236 | 1.0381 | 356.6401
367.87 | 0.951 | 0.96892 | 1.0399 | 365.8814
377.68 | 1.087 | 1.1089 | 1.0418 | 375.2982
387.58 | 1.201 | 1.2268 | 1.0436 | 384.7842
389.47 | 1.032 | 1.0545 | 1.044 | 386.5946
390.6 | 0.891 | 0.91053 | 1.0442 | 387.6767
396.16 | 0.976 | 0.99813 | 1.0453 | 392.9959
398.04 | 1.279 | 1.3083 | 1.0456 | 394.7939
398.65 | 1.024 | 1.0476 | 1.0457 | 395.3772
417.4 | 1.049 | 1.0758 | 1.0493 | 413.2462
418.84 | 1.078 | 1.1058 | 1.0496 | 414.6181
422.14 | 1.037 | 1.0642 | 1.0502 | 417.7604
425.86 | 0.971 | 0.99693 | 1.0509 | 421.3002
426.75 | 1.124 | 1.1542 | 1.0511 | 422.1469
429.14 | 1.129 | 1.1597 | 1.0515 | 424.4198