## 794 A
mbsf | T(z) | tr(z) |  |  |  | T0 from intercept | slope of q(z)
|  |  |  | q(z) | q (mW/m2)
0 | 0.2 | 0 |  |  | 108.1374 | -0.16536
26.8 | 3.83 | 29.2365 |  | 124.1599 | correl q |  | -9.9936
55.3 | 6.91 | 60.7092 |  | 97.8625 | 0.99923
74.3 | 9.72 | 81.9145 |  | 132.5143
112.3 | 13.42 | 124.8752 |  | 86.1253
140.8 | 17 | 157.5897 |  | 109.4314 | gT (K/km)
169.5 | 19.9 | 190.9745 |  | 86.866 | 125.2401
208.2 | 26.42 | 236.7129 |  | 142.5496 | correl gT
237.6 | 29.3 | 272.031 |  | 81.5447 | 0.99876
266.4 | 33.78 | 307.1214 |  | 127.6703
294.5 | 37.5 | 341.8427 |  | 107.1387
|  | k insitu | fit | therm res |  | therm con
0 |  |  | 0.92206 | 0
2.5 | 1.142 | 1.1032 | 0.92106 | 2.7143 |  | A
5.5 | 0.821 | 0.79385 | 0.91985 | 5.9757 |  | 0.92206
7.3 | 0.906 | 0.87655 | 0.91913 | 7.9341 |  | B
7.8 | 1.121 | 1.0847 | 0.91892 | 8.4782 |  | -0.00040202
10.3 | 0.903 | 0.8745 | 0.91792 | 11.2017
10.8 | 0.829 | 0.80297 | 0.91772 | 11.7466
11.8 | 0.923 | 0.8943 | 0.91732 | 12.8367
12.3 | 1.206 | 1.1687 | 0.91712 | 13.3819
14.8 | 0.93 | 0.90196 | 0.91611 | 16.1108
15.3 | 1.004 | 0.97389 | 0.91591 | 16.6567 |  | insitu corr.
16.8 | 0.984 | 0.95496 | 0.91531 | 18.2955
17.3 | 1.053 | 1.0221 | 0.91511 | 18.8419 |  | water depth (m) | 2822
19.8 | 1 | 0.97143 | 0.9141 | 21.5768 |  | sediment dens. (g/cm3) | 1.8
20.3 | 0.914 | 0.88803 | 0.9139 | 22.1239 |  | T bottom water | 0.2
22.79 | 1.052 | 1.0229 | 0.9129 | 24.8515 |  | mean gradient | 0.12524
23.3 | 1.104 | 1.0737 | 0.91269 | 25.4103 |  | lab T | 15
25.55 | 0.909 | 0.88467 | 0.91179 | 27.878
26.3 | 0.924 | 0.89949 | 0.91149 | 28.7008
26.8 | 1.028 | 1.0009 | 0.91129 | 29.2495
29.3 | 1.07 | 1.0426 | 0.91028 | 31.9959
29.8 | 0.925 | 0.90148 | 0.91008 | 32.5453
32.3 | 0.86 | 0.83881 | 0.90908 | 35.2953
32.8 | 0.93 | 0.90723 | 0.90887 | 35.8455
35.8 | 0.872 | 0.85147 | 0.90767 | 39.1506
36.3 | 1.122 | 1.0958 | 0.90747 | 39.7016
38.8 | 0.887 | 0.86696 | 0.90646 | 42.4596
39.3 | 1.025 | 1.002 | 0.90626 | 43.0113
41.75 | 0.74 | 0.72396 | 0.90528 | 45.7177
42.3 | 1.06 | 1.0372 | 0.90506 | 46.3254
43.3 | 0.937 | 0.91715 | 0.90465 | 47.4308
43.8 | 0.822 | 0.80472 | 0.90445 | 47.9836
45.3 | 0.793 | 0.7767 | 0.90385 | 49.6431
45.8 | 0.898 | 0.87968 | 0.90365 | 50.1965
48.3 | 1.016 | 0.99608 | 0.90264 | 52.9661
48.8 | 0.872 | 0.85504 | 0.90244 | 53.5202
51.3 | 0.983 | 0.96465 | 0.90144 | 56.2935
51.8 | 0.974 | 0.95597 | 0.90124 | 56.8483
54.3 | 1.103 | 1.0835 | 0.90023 | 59.6254
54.8 | 0.983 | 0.96573 | 0.90003 | 60.1809
55.3 | 1.095 | 1.0759 | 0.89983 | 60.7366
57.8 | 1.011 | 0.9942 | 0.89882 | 63.518
58.3 | 0.971 | 0.95501 | 0.89862 | 64.0744
60.8 | 0.895 | 0.88097 | 0.89762 | 66.8595
61.3 | 0.917 | 0.90277 | 0.89742 | 67.4167
63.8 | 0.92 | 0.90644 | 0.89641 | 70.2056
64.3 | 0.926 | 0.9125 | 0.89621 | 70.7635
64.8 | 0.873 | 0.86041 | 0.89601 | 71.3215
67.3 | 0.916 | 0.90351 | 0.895 | 74.1148
67.8 | 0.878 | 0.86617 | 0.8948 | 74.6736
73.8 | 0.817 | 0.80753 | 0.89239 | 81.3971
74.3 | 0.9 | 0.88971 | 0.89219 | 81.9575
76.8 | 0.902 | 0.8924 | 0.89119 | 84.7628
77.3 | 0.735 | 0.72729 | 0.89098 | 85.3239
79.8 | 0.927 | 0.91801 | 0.88998 | 88.133
80.3 | 0.682 | 0.67549 | 0.88978 | 88.6949
83.3 | 0.833 | 0.82583 | 0.88857 | 92.0711
83.8 | 0.772 | 0.76548 | 0.88837 | 92.634
86.3 | 0.872 | 0.86532 | 0.88737 | 95.4513
86.8 | 0.827 | 0.8208 | 0.88717 | 96.0149
89.3 | 0.912 | 0.90588 | 0.88616 | 98.836
89.8 | 0.88 | 0.87423 | 0.88596 | 99.4004
92.8 | 0.86 | 0.85517 | 0.88475 | 102.7912
93.3 | 0.869 | 0.86426 | 0.88455 | 103.3564
95.8 | 0.829 | 0.82513 | 0.88355 | 106.1859
96.3 | 0.86 | 0.85612 | 0.88335 | 106.752
98.8 | 0.832 | 0.8289 | 0.88234 | 109.5853
99.3 | 0.843 | 0.83999 | 0.88214 | 110.1521
102.3 | 0.851 | 0.84876 | 0.88093 | 113.5576
102.8 | 0.818 | 0.81598 | 0.88073 | 114.1253
105.3 | 0.851 | 0.84957 | 0.87973 | 116.9671
105.8 | 0.817 | 0.81575 | 0.87953 | 117.5356
108.3 | 0.84 | 0.83938 | 0.87852 | 120.3813
108.8 | 0.835 | 0.83451 | 0.87832 | 120.9506
111.8 | 0.845 | 0.84531 | 0.87711 | 124.3709
112.3 | 0.773 | 0.7734 | 0.87691 | 124.9411
114.8 | 0.804 | 0.80505 | 0.87591 | 127.7952
115.3 | 0.852 | 0.85325 | 0.87571 | 128.3662
117.8 | 0.951 | 0.95314 | 0.8747 | 131.2243
118.3 | 0.863 | 0.86508 | 0.8745 | 131.7961
119.3 | 0.997 | 0.99971 | 0.8741 | 132.9401
119.8 | 1.007 | 1.0099 | 0.8739 | 133.5123
121.3 | 0.87 | 0.87291 | 0.8733 | 135.2299
121.8 | 0.929 | 0.93226 | 0.87309 | 135.8026
124.3 | 0.905 | 0.90888 | 0.87209 | 138.6692
124.8 | 0.896 | 0.89999 | 0.87189 | 139.2427
127.3 | 0.996 | 1.0012 | 0.87088 | 142.1134
127.8 | 0.833 | 0.83749 | 0.87068 | 142.6876
128.8 | 0.922 | 0.92726 | 0.87028 | 143.8367
129.3 | 0.874 | 0.87913 | 0.87008 | 144.4113
130.8 | 0.803 | 0.80809 | 0.86948 | 146.1365
131.3 | 0.912 | 0.91792 | 0.86928 | 146.7117
133.8 | 0.792 | 0.79777 | 0.86827 | 149.591
134.3 | 0.793 | 0.7989 | 0.86807 | 150.167
136.8 | 0.85 | 0.85699 | 0.86706 | 153.0503
137.3 | 0.807 | 0.81376 | 0.86686 | 153.6271
138.3 | 0.834 | 0.84125 | 0.86646 | 154.7812
138.8 | 0.803 | 0.81011 | 0.86626 | 155.3584
140.3 | 0.786 | 0.79333 | 0.86566 | 157.0912
140.8 | 0.746 | 0.75307 | 0.86546 | 157.6689
141.8 | 0.798 | 0.80582 | 0.86505 | 158.8249
142.3 | 0.737 | 0.74434 | 0.86485 | 159.403
143.3 | 0.817 | 0.82539 | 0.86445 | 160.5598
143.8 | 0.757 | 0.76489 | 0.86425 | 161.1384
144.8 | 0.821 | 0.82982 | 0.86385 | 162.296
145.3 | 0.783 | 0.79153 | 0.86365 | 162.8749
146.3 | 0.789 | 0.79785 | 0.86324 | 164.0333
146.8 | 0.7 | 0.70796 | 0.86304 | 164.6127
147.8 | 0.771 | 0.78001 | 0.86264 | 165.7719
148.3 | 0.762 | 0.77102 | 0.86244 | 166.3517
268.9 | 0.776 | 0.81462 | 0.81396 | 314.5168
269.34 | 0.853 | 0.89557 | 0.81378 | 315.0575
271.9 | 0.774 | 0.81325 | 0.81275 | 318.2073
272.4 | 0.766 | 0.80497 | 0.81255 | 318.8226
279.11 | 0.79 | 0.83185 | 0.80985 | 327.1081
281.75 | 0.767 | 0.80827 | 0.80879 | 330.3722
288.1 | 0.788 | 0.83198 | 0.80624 | 338.2483
288.5 | 0.741 | 0.78245 | 0.80608 | 338.7445
291 | 0.83 | 0.87708 | 0.80507 | 341.8498
291.33 | 0.831 | 0.87822 | 0.80494 | 342.2598
297 | 0.973 | 1.03 | 0.80266 | 349.3238
297.5 | 0.948 | 1.0037 | 0.80246 | 349.9469

## 795 A
mbsf | T(z) | tr(z) |  |  |  | T0 from intercept | slope of q(z)
|  |  |  | q(z) | q (mW/m2)
0 | 0.2 | 0 |  |  | 110.2449 | -0.19273
29.3 | 3.18 | 35.9064 |  | 82.9937 | correl q |  | 54.3171
57.8 | 7.93 | 70.5612 |  | 137.066 | 0.99894
86.3 | 11.83 | 104.9527 |  | 113.4
143.5 | 18.85 | 173.1986 |  | 102.8634
163.4 | 21.54 | 196.7023 |  | 114.4502 | gT (K/km)
132.3272
correl gT
0.99889
|  | k insitu | fit | therm res |  | therm con
0 |  |  | 0.81278 | 0
1 | 0.679 | 0.65585 | 0.813 | 1.23 |  | A
2.5 | 0.871 | 0.84174 | 0.81333 | 3.0743 |  | 0.81278
4 | 0.756 | 0.73098 | 0.81366 | 4.9178 |  | B
5.5 | 0.826 | 0.79908 | 0.81399 | 6.7606 |  | 0.00022091
7 | 0.853 | 0.82562 | 0.81433 | 8.6026
8.5 | 1.026 | 0.99358 | 0.81466 | 10.4438
10.3 | 0.854 | 0.82753 | 0.81505 | 12.6523
11.8 | 0.815 | 0.79014 | 0.81539 | 14.4919
13.3 | 0.852 | 0.82644 | 0.81572 | 16.3308
14.8 | 0.921 | 0.89383 | 0.81605 | 18.1689 |  | insitu corr.
16.3 | 0.968 | 0.93992 | 0.81638 | 20.0063
17.8 | 0.843 | 0.81897 | 0.81671 | 21.8429 |  | water depth (m) | 3311
19.8 | 0.807 | 0.78453 | 0.81715 | 24.2904 |  | sediment dens. (g/cm3) | 1.8
21.3 | 0.866 | 0.84232 | 0.81748 | 26.1253 |  | T bottom water | 0.2
22.8 | 0.88 | 0.85638 | 0.81782 | 27.9595 |  | mean gradient | 0.13233
24.3 | 0.833 | 0.81105 | 0.81815 | 29.7929 |  | lab T | 15
25.8 | 0.903 | 0.87966 | 0.81848 | 31.6255
27.3 | 0.812 | 0.79142 | 0.81881 | 33.4575
29.3 | 0.915 | 0.89241 | 0.81925 | 35.8987
30.8 | 0.991 | 0.96703 | 0.81958 | 37.7289
32.3 | 0.866 | 0.84549 | 0.81991 | 39.5584
33.8 | 0.891 | 0.87034 | 0.82025 | 41.3871
35.3 | 0.812 | 0.79357 | 0.82058 | 43.2151
36.8 | 0.83 | 0.81158 | 0.82091 | 45.0423
37.8 | 0.883 | 0.8637 | 0.82113 | 46.2602
38.8 | 0.904 | 0.88454 | 0.82135 | 47.4777
40.3 | 0.827 | 0.80961 | 0.82168 | 49.3032
41.8 | 0.928 | 0.90895 | 0.82201 | 51.128
43.3 | 0.867 | 0.84963 | 0.82234 | 52.952
44.8 | 0.812 | 0.79614 | 0.82268 | 54.7753
46.3 | 0.816 | 0.80047 | 0.82301 | 56.5979
48.3 | 0.82 | 0.80493 | 0.82345 | 59.0267
49.8 | 0.815 | 0.80043 | 0.82378 | 60.8476
51.3 | 0.971 | 0.95413 | 0.82411 | 62.6677
52.8 | 0.803 | 0.78945 | 0.82444 | 64.4872
54.25 | 0.99 | 0.97377 | 0.82476 | 66.2452
54.3 | 0.149 | 0.14656 | 0.82477 | 66.3059
55.75 | 0.814 | 0.80106 | 0.8251 | 68.0632
55.8 | 0.13 | 0.12794 | 0.82511 | 68.1238
56.7 | 0.869 | 0.85546 | 0.82531 | 69.2143
56.75 | 0.132 | 0.12995 | 0.82532 | 69.2749
57.8 | 0.982 | 0.96706 | 0.82555 | 70.5468
59.3 | 0.827 | 0.81483 | 0.82588 | 72.363
60.8 | 0.773 | 0.76201 | 0.82621 | 74.1786
62.3 | 0.937 | 0.92414 | 0.82654 | 75.9934
63.8 | 0.699 | 0.68976 | 0.82687 | 77.8074
65.3 | 0.901 | 0.88953 | 0.8272 | 79.6208
67.3 | 0.917 | 0.90594 | 0.82765 | 82.0372
68.8 | 0.815 | 0.80558 | 0.82798 | 83.8489
70.3 | 0.811 | 0.80203 | 0.82831 | 85.6598
71.8 | 0.94 | 0.93007 | 0.82864 | 87.47
73.3 | 0.893 | 0.88401 | 0.82897 | 89.2795
74.8 | 0.844 | 0.83592 | 0.8293 | 91.0882
75.8 | 0.937 | 0.92835 | 0.82952 | 92.2937
76.8 | 0.877 | 0.86919 | 0.82975 | 93.4989
78.3 | 0.858 | 0.85079 | 0.83008 | 95.306
79.8 | 0.793 | 0.78673 | 0.83041 | 97.1123
81.05 | 0.889 | 0.88234 | 0.83068 | 98.6171
82.8 | 0.896 | 0.88981 | 0.83107 | 100.7228
84.3 | 0.991 | 0.98464 | 0.8314 | 102.527
85.25 | 1.112 | 1.1052 | 0.83161 | 103.6694
86.3 | 0.843 | 0.83815 | 0.83184 | 104.9316
87.3 | 0.985 | 0.97967 | 0.83206 | 106.1334
95.8 | 0.864 | 0.86176 | 0.83394 | 116.326
97.3 | 0.818 | 0.81629 | 0.83427 | 118.124
98.8 | 0.829 | 0.82768 | 0.83461 | 119.9212
100.3 | 0.812 | 0.81111 | 0.83494 | 121.7178
101.8 | 0.92 | 0.91945 | 0.83527 | 123.5136
103.3 | 0.924 | 0.92391 | 0.8356 | 125.3087
104.3 | 0.915 | 0.91521 | 0.83582 | 126.5051
105.3 | 0.859 | 0.85948 | 0.83604 | 127.7013
106.8 | 0.929 | 0.92999 | 0.83637 | 129.4947
108.3 | 0.82 | 0.82128 | 0.8367 | 131.2875
109.8 | 0.857 | 0.85876 | 0.83704 | 133.0795
111.3 | 0.901 | 0.9033 | 0.83737 | 134.8708
112.8 | 0.85 | 0.8526 | 0.8377 | 136.6615
113.7 | 0.921 | 0.92409 | 0.8379 | 137.7356
114.8 | 0.851 | 0.85417 | 0.83814 | 139.048
116.3 | 0.854 | 0.8576 | 0.83847 | 140.837
117.8 | 0.872 | 0.87611 | 0.8388 | 142.6252
119.3 | 0.882 | 0.8866 | 0.83913 | 144.4128
120.8 | 0.867 | 0.87195 | 0.83947 | 146.1996
122.3 | 0.845 | 0.85025 | 0.8398 | 147.9858
125.8 | 0.833 | 0.83914 | 0.84057 | 152.1496
127.3 | 0.855 | 0.86173 | 0.8409 | 153.9334
130.3 | 0.812 | 0.8192 | 0.84156 | 157.4982
131.8 | 0.843 | 0.8509 | 0.8419 | 159.2799
133.8 | 0.887 | 0.8959 | 0.84234 | 161.6543
135.3 | 0.866 | 0.87512 | 0.84267 | 163.4343
136.8 | 0.86 | 0.86948 | 0.843 | 165.2137
138.3 | 0.748 | 0.75662 | 0.84333 | 166.9924
139.8 | 0.891 | 0.90171 | 0.84366 | 168.7703
141.3 | 0.841 | 0.85153 | 0.84399 | 170.5476
143.3 | 0.827 | 0.83791 | 0.84444 | 172.916
144.8 | 0.845 | 0.85657 | 0.84477 | 174.6917
146.3 | 0.837 | 0.84887 | 0.8451 | 176.4666
147.8 | 0.828 | 0.84016 | 0.84543 | 178.2408
153.9 | 0.846 | 0.86014 | 0.84678 | 185.4446
155.4 | 0.79 | 0.80359 | 0.84711 | 187.2154
158.4 | 0.848 | 0.86344 | 0.84777 | 190.7541
159.9 | 0.893 | 0.9097 | 0.8481 | 192.5227
161.4 | 0.922 | 0.9397 | 0.84843 | 194.2907
163.4 | 0.824 | 0.84037 | 0.84888 | 196.6467
164.9 | 0.773 | 0.78874 | 0.84921 | 198.4131
166.4 | 0.76 | 0.77586 | 0.84954 | 200.1787
167.9 | 0.851 | 0.86918 | 0.84987 | 201.9437
169.4 | 0.895 | 0.91456 | 0.8502 | 203.708
170.9 | 0.885 | 0.90479 | 0.85053 | 205.4716
182.6 | 0.832 | 0.85384 | 0.85312 | 219.186
184.1 | 0.744 | 0.7639 | 0.85345 | 220.9436
185.6 | 0.784 | 0.80536 | 0.85378 | 222.7005
187.1 | 0.779 | 0.80061 | 0.85411 | 224.4567
188.6 | 0.77 | 0.79174 | 0.85444 | 226.2122
190.1 | 0.89 | 0.91558 | 0.85477 | 227.9671
192.2 | 0.705 | 0.72575 | 0.85524 | 230.4225
193.7 | 0.788 | 0.81159 | 0.85557 | 232.1758
195.2 | 0.696 | 0.71718 | 0.8559 | 233.9283
196.7 | 0.746 | 0.76907 | 0.85623 | 235.6802
198.2 | 0.795 | 0.81998 | 0.85656 | 237.4313
199.7 | 0.778 | 0.80284 | 0.85689 | 239.1818
200.45 | 0.815 | 0.84122 | 0.85706 | 240.0569
221.4 | 0.747 | 0.77623 | 0.86169 | 264.3697
222.9 | 0.771 | 0.80156 | 0.86202 | 266.1098
224.4 | 0.781 | 0.81234 | 0.86235 | 267.8492
226.31 | 0.783 | 0.81492 | 0.86277 | 270.063
227.81 | 0.754 | 0.78511 | 0.8631 | 271.8009
229.31 | 0.837 | 0.87196 | 0.86344 | 273.5381
231.1 | 0.764 | 0.79636 | 0.86383 | 275.6103
232.6 | 1.027 | 1.071 | 0.86416 | 277.3461
234.1 | 0.74 | 0.77208 | 0.86449 | 279.0812
235.6 | 0.666 | 0.69521 | 0.86483 | 280.8157
237.1 | 0.642 | 0.67047 | 0.86516 | 282.5495
238.6 | 0.883 | 0.9226 | 0.86549 | 284.2826
240.9 | 0.84 | 0.87831 | 0.866 | 286.9385
242.4 | 0.824 | 0.862 | 0.86633 | 288.6699
243.9 | 0.975 | 1.0204 | 0.86666 | 290.4007
245.4 | 0.814 | 0.85235 | 0.86699 | 292.1308
246.9 | 0.905 | 0.94808 | 0.86732 | 293.8603
248.4 | 0.858 | 0.89927 | 0.86765 | 295.5891
262 | 0.798 | 0.83999 | 0.87066 | 311.2095
263.5 | 0.795 | 0.83723 | 0.87099 | 312.9317
270.3 | 0.844 | 0.89074 | 0.87249 | 320.7254
271.8 | 0.851 | 0.89855 | 0.87282 | 322.444
273.3 | 0.816 | 0.862 | 0.87315 | 324.1619
274.8 | 0.765 | 0.80851 | 0.87348 | 325.8792
275.8 | 0.802 | 0.84788 | 0.87371 | 327.0237
280.1 | 0.848 | 0.89772 | 0.87466 | 331.9399
281.6 | 0.784 | 0.83036 | 0.87499 | 333.6543
283.1 | 0.793 | 0.84029 | 0.87532 | 335.3679
284.6 | 0.8 | 0.8481 | 0.87565 | 337.0809
286.1 | 0.797 | 0.84532 | 0.87598 | 338.7933
310.4 | 0.83 | 0.88702 | 0.88135 | 366.3647
311.9 | 0.845 | 0.90347 | 0.88168 | 368.066
313.4 | 0.848 | 0.9071 | 0.88201 | 369.7666
314.9 | 0.83 | 0.88826 | 0.88234 | 371.4666
316.4 | 0.823 | 0.88118 | 0.88267 | 373.166
318.65 | 0.804 | 0.86144 | 0.88317 | 375.7137
320.15 | 0.74 | 0.79324 | 0.8835 | 377.4114
321.66 | 0.802 | 0.8601 | 0.88384 | 379.1199
323.15 | 0.82 | 0.87981 | 0.88417 | 380.8051
324.6 | 0.785 | 0.84263 | 0.88449 | 382.4445
326.1 | 1.019 | 1.0943 | 0.88482 | 384.1397
337.55 | 1.049 | 1.1305 | 0.88735 | 397.0434
337.9 | 0.949 | 1.0229 | 0.88742 | 397.4378

## 796 A
mbsf | T(z) | tr(z) |  |  |  | T0 from intercept | slope of q(z)
|  |  |  | q(z) | q (mW/m2)
0 | 0.2 | 0 |  |  | 157.9692 | -1.1718
23.2 | 3.81 | 26.6413 |  | 135.5038 | correl q |  | 1320.1891
51.7 | 6.3 | 59.3688 |  | 76.0828 | 0.97095
60.5 | 11.22 | 69.4742 |  | 486.8717
79.8 | 13.98 | 91.637 |  | 124.5328
gT (K/km)
171.0157
correl gT
0.97095
|  | k insitu | fit | therm res |  | therm con
0 |  |  | 0.87083 | 0
1 | 0.679 | 0.65554 | 0.87083 | 1.1483 |  | A
1 | 0.879 | 0.84864 | 0.87083 | 1.1483 |  | 0.87083
1 | 0.83 | 0.80133 | 0.87083 | 1.1483
1.9 | 0.94 | 0.90789 | 0.87083 | 2.1818
2.5 | 1.142 | 1.1033 | 0.87083 | 2.8708
2.5 | 0.871 | 0.84147 | 0.87083 | 2.8708
2.5 | 0.773 | 0.74679 | 0.87083 | 2.8708
2.6 | 0.923 | 0.89175 | 0.87083 | 2.9857
4 | 0.756 | 0.73086 | 0.87083 | 4.5933
4 | 0.903 | 0.87297 | 0.87083 | 4.5933 |  | insitu corr.
4.2 | 0.805 | 0.7783 | 0.87083 | 4.823
4.4 | 0.84 | 0.81221 | 0.87083 | 5.0527 |  | water depth (m) | 2600
5.5 | 0.821 | 0.79422 | 0.87083 | 6.3158 |  | sediment dens. (g/cm3) | 1.7
5.5 | 0.826 | 0.79906 | 0.87083 | 6.3158 |  | T bottom water | 0.2
5.5 | 0.67 | 0.64815 | 0.87083 | 6.3158 |  | mean gradient | 0.17102
5.7 | 1.06 | 1.0255 | 0.87083 | 6.5455 |  | lab T | 15
5.9 | 0.896 | 0.86693 | 0.87083 | 6.7752
6.9 | 0.808 | 0.78213 | 0.87083 | 7.9235
7 | 0.853 | 0.82573 | 0.87083 | 8.0383
7.2 | 0.876 | 0.84807 | 0.87083 | 8.268
7.3 | 0.906 | 0.87715 | 0.87083 | 8.3828
7.4 | 0.745 | 0.72131 | 0.87083 | 8.4977
7.8 | 1.121 | 1.0855 | 0.87083 | 8.957
8.4 | 0.882 | 0.85433 | 0.87083 | 9.646
8.5 | 1.026 | 0.99386 | 0.87083 | 9.7608
8.7 | 0.857 | 0.83023 | 0.87083 | 9.9905
8.9 | 0.783 | 0.7586 | 0.87083 | 10.2202
9.9 | 0.81 | 0.78511 | 0.87083 | 11.3685
10.2 | 0.984 | 0.95389 | 0.87083 | 11.713
10.3 | 0.903 | 0.87541 | 0.87083 | 11.8278
10.3 | 0.854 | 0.82791 | 0.87083 | 11.8278
10.4 | 0.998 | 0.96755 | 0.87083 | 11.9427
10.8 | 0.829 | 0.80385 | 0.87083 | 12.402
11.4 | 0.796 | 0.77205 | 0.87083 | 13.091
11.6 | 0.907 | 0.87979 | 0.87083 | 13.3207
11.8 | 0.923 | 0.89539 | 0.87083 | 13.5503
11.8 | 0.815 | 0.79062 | 0.87083 | 13.5503
11.9 | 0.953 | 0.92453 | 0.87083 | 13.6652
12.3 | 1.206 | 1.1702 | 0.87083 | 14.1245
12.8 | 0.844 | 0.81912 | 0.87083 | 14.6987
12.9 | 0.942 | 0.91427 | 0.87083 | 14.8135
13.3 | 0.852 | 0.82706 | 0.87083 | 15.2728
13.7 | 0.959 | 0.9311 | 0.87083 | 15.7322
14.4 | 0.876 | 0.85077 | 0.87083 | 16.536
14.8 | 0.93 | 0.90338 | 0.87083 | 16.9953
14.8 | 0.921 | 0.89464 | 0.87083 | 16.9953
15 | 0.987 | 0.95883 | 0.87083 | 17.225
15.3 | 1.004 | 0.97547 | 0.87083 | 17.5695
15.4 | 0.744 | 0.72289 | 0.87083 | 17.6843
16.3 | 0.968 | 0.94091 | 0.87083 | 18.7178
16.4 | 0.892 | 0.86708 | 0.87083 | 18.8327
16.8 | 0.984 | 0.95668 | 0.87083 | 19.292
17.3 | 1.053 | 1.024 | 0.87083 | 19.8662
17.8 | 0.843 | 0.81995 | 0.87083 | 20.4403
17.9 | 0.937 | 0.91142 | 0.87083 | 20.5552
19.4 | 0.959 | 0.93344 | 0.87083 | 22.2777
19.8 | 1 | 0.97352 | 0.87083 | 22.737
19.8 | 0.807 | 0.78563 | 0.87083 | 22.737
20.3 | 0.914 | 0.88999 | 0.87083 | 23.3112
20.9 | 0.772 | 0.75192 | 0.87083 | 24.0002
21.3 | 0.866 | 0.84362 | 0.87083 | 24.4595
22.4 | 0.867 | 0.84501 | 0.87083 | 25.7227
22.79 | 1.052 | 1.0255 | 0.87083 | 26.1705
22.8 | 0.88 | 0.85783 | 0.87083 | 26.182
23.3 | 1.104 | 1.0764 | 0.87083 | 26.7562
23.9 | 0.94 | 0.91676 | 0.87083 | 27.4452
24.3 | 0.833 | 0.81255 | 0.87083 | 27.9045
24.7 | 0.848 | 0.82733 | 0.87083 | 28.3638
24.8 | 0.937 | 0.9142 | 0.87083 | 28.4787
25.55 | 0.909 | 0.88717 | 0.87083 | 29.3399
25.8 | 0.903 | 0.88141 | 0.87083 | 29.627
25.9 | 0.88 | 0.859 | 0.87083 | 29.7418
26.2 | 0.939 | 0.91671 | 0.87083 | 30.0863
26.3 | 0.924 | 0.90211 | 0.87083 | 30.2012
26.8 | 1.028 | 1.0039 | 0.87083 | 30.7753
27.3 | 0.812 | 0.79311 | 0.87083 | 31.3495
27.4 | 0.788 | 0.7697 | 0.87083 | 31.4643
27.72 | 0.868 | 0.84796 | 0.87083 | 31.8318
28.9 | 0.865 | 0.84547 | 0.87083 | 33.1868
29.3 | 1.07 | 1.046 | 0.87083 | 33.6462
29.3 | 0.915 | 0.8945 | 0.87083 | 33.6462
29.8 | 0.925 | 0.90447 | 0.87083 | 34.2203
30.4 | 1.002 | 0.98002 | 0.87083 | 34.9093
30.8 | 0.991 | 0.96943 | 0.87083 | 35.3687
31.15 | 0.833 | 0.815 | 0.87083 | 35.7706
31.9 | 0.868 | 0.84952 | 0.87083 | 36.6318
32.3 | 0.86 | 0.84184 | 0.87083 | 37.0912
32.3 | 0.866 | 0.84771 | 0.87083 | 37.0912
32.71 | 0.851 | 0.83318 | 0.87083 | 37.562
32.8 | 0.93 | 0.91056 | 0.87083 | 37.6653
33.4 | 0.87 | 0.85204 | 0.87083 | 38.3543
33.8 | 0.891 | 0.87275 | 0.87083 | 38.8137
34.2 | 0.937 | 0.91797 | 0.87083 | 39.273
34.2 | 0.945 | 0.92581 | 0.87083 | 39.273
35.3 | 0.812 | 0.79589 | 0.87083 | 40.5362
35.4 | 1.032 | 1.0116 | 0.87083 | 40.651
35.7 | 0.78 | 0.76466 | 0.87083 | 40.9955
35.8 | 0.872 | 0.85489 | 0.87083 | 41.1103
36.3 | 1.122 | 1.1002 | 0.87083 | 41.6845
36.8 | 0.83 | 0.81407 | 0.87083 | 42.2587
36.9 | 0.843 | 0.82686 | 0.87083 | 42.3735
37.8 | 0.883 | 0.86643 | 0.87083 | 43.407
38.4 | 0.807 | 0.79207 | 0.87083 | 44.096
38.7 | 0.908 | 0.89131 | 0.87083 | 44.4405
38.8 | 0.887 | 0.87074 | 0.87083 | 44.5553
38.8 | 0.904 | 0.88743 | 0.87083 | 44.5553
39.3 | 1.025 | 1.0064 | 0.87083 | 45.1295
39.9 | 1.012 | 0.99392 | 0.87083 | 45.8185
40.2 | 1.13 | 1.11 | 0.87083 | 46.163
40.3 | 0.827 | 0.81237 | 0.87083 | 46.2778
40.8 | 0.958 | 0.94126 | 0.87083 | 46.852
41.4 | 0.864 | 0.84912 | 0.87083 | 47.541
41.75 | 0.74 | 0.72737 | 0.87083 | 47.9429
41.8 | 0.928 | 0.91218 | 0.87083 | 48.0003
42.3 | 1.06 | 1.0422 | 0.87083 | 48.5745
42.3 | 0.827 | 0.81308 | 0.87083 | 48.5745
42.9 | 0.97 | 0.95392 | 0.87083 | 49.2635
43.3 | 0.937 | 0.92163 | 0.87083 | 49.7228
43.3 | 0.867 | 0.85278 | 0.87083 | 49.7228
43.5 | 0.904 | 0.88925 | 0.87083 | 49.9525
43.7 | 1.033 | 1.0162 | 0.87083 | 50.1822
43.8 | 0.822 | 0.80869 | 0.87083 | 50.297
44.8 | 0.812 | 0.7992 | 0.87083 | 51.4453
44.9 | 0.923 | 0.90849 | 0.87083 | 51.5602
45 | 1.055 | 1.0385 | 0.87083 | 51.675
45.3 | 0.793 | 0.78067 | 0.87083 | 52.0195
45.8 | 0.898 | 0.88423 | 0.87083 | 52.5937
46.3 | 0.816 | 0.80366 | 0.87083 | 53.1678
46.4 | 0.816 | 0.8037 | 0.87083 | 53.2827
46.7 | 0.918 | 0.90428 | 0.87083 | 53.6272
47.9 | 0.894 | 0.8811 | 0.87083 | 55.0052
48.3 | 1.016 | 1.0015 | 0.87083 | 55.4645
48.3 | 0.82 | 0.80831 | 0.87083 | 55.4645
48.8 | 0.872 | 0.85975 | 0.87083 | 56.0387
49.4 | 0.907 | 0.89449 | 0.87083 | 56.7277
49.7 | 0.956 | 0.94294 | 0.87083 | 57.0722
49.8 | 0.815 | 0.8039 | 0.87083 | 57.187
50.8 | 0.788 | 0.77761 | 0.87083 | 58.3353
51.2 | 0.967 | 0.95441 | 0.87083 | 58.7947
51.3 | 0.983 | 0.97025 | 0.87083 | 58.9095
51.3 | 0.971 | 0.9584 | 0.87083 | 58.9095
51.8 | 0.974 | 0.96157 | 0.87083 | 59.4837
52.4 | 0.992 | 0.9796 | 0.87083 | 60.1727
52.8 | 0.803 | 0.7931 | 0.87083 | 60.632
54.25 | 0.99 | 0.97841 | 0.87083 | 62.2971
54.3 | 1.103 | 1.0901 | 0.87083 | 62.3545
54.3 | 0.149 | 0.14726 | 0.87083 | 62.3545
54.4 | 1.057 | 1.0447 | 0.87083 | 62.4693
54.8 | 0.983 | 0.97172 | 0.87083 | 62.9287
55.3 | 1.095 | 1.0827 | 0.87083 | 63.5028
55.75 | 0.814 | 0.80499 | 0.87083 | 64.0196
55.8 | 0.13 | 0.12856 | 0.87083 | 64.077
55.9 | 0.8 | 0.7912 | 0.87083 | 64.1918
56.7 | 0.869 | 0.85974 | 0.87083 | 65.1105
56.75 | 0.132 | 0.1306 | 0.87083 | 65.1679
57.4 | 0.803 | 0.79468 | 0.87083 | 65.9143
57.8 | 1.011 | 1.0007 | 0.87083 | 66.3737
57.8 | 0.982 | 0.972 | 0.87083 | 66.3737
57.95 | 0.938 | 0.92851 | 0.87083 | 66.5459
58.3 | 0.971 | 0.96132 | 0.87083 | 66.9478
58.45 | 0.772 | 0.76435 | 0.87083 | 67.1201
58.9 | 0.84 | 0.83184 | 0.87083 | 67.6368
59.3 | 0.827 | 0.81911 | 0.87083 | 68.0962
59.7 | 0.799 | 0.79151 | 0.87083 | 68.5555
60.4 | 0.864 | 0.85616 | 0.87083 | 69.3593
60.5 | 0.913 | 0.90476 | 0.87083 | 69.4742
60.7 | 0.821 | 0.81366 | 0.87083 | 69.7038
60.8 | 0.895 | 0.88704 | 0.87083 | 69.8187
60.8 | 0.773 | 0.76612 | 0.87083 | 69.8187
61.3 | 0.917 | 0.90904 | 0.87083 | 70.3928
61.9 | 0.958 | 0.94993 | 0.87083 | 71.0818
62.3 | 0.937 | 0.92926 | 0.87083 | 71.5412
62.7 | 0.883 | 0.87586 | 0.87083 | 72.0005
62.8 | 0.871 | 0.864 | 0.87083 | 72.1153
63.8 | 0.92 | 0.913 | 0.87083 | 73.2637
63.8 | 0.699 | 0.69368 | 0.87083 | 73.2637
63.9 | 0.825 | 0.81876 | 0.87083 | 73.3785
64.3 | 0.926 | 0.91915 | 0.87083 | 73.8378
64.8 | 0.873 | 0.86673 | 0.87083 | 74.412
65.3 | 0.901 | 0.89472 | 0.87083 | 74.9862
65.4 | 0.905 | 0.89873 | 0.87083 | 75.101
66.9 | 0.894 | 0.88838 | 0.87083 | 76.8235
67.3 | 0.916 | 0.9104 | 0.87083 | 77.2828
67.3 | 0.917 | 0.9114 | 0.87083 | 77.2828
67.8 | 0.878 | 0.87282 | 0.87083 | 77.857
68.8 | 0.815 | 0.81054 | 0.87083 | 79.0053
68.9 | 0.891 | 0.88617 | 0.87083 | 79.1202
70.05 | 0.924 | 0.91944 | 0.87083 | 80.4407
70.3 | 0.811 | 0.80709 | 0.87083 | 80.7278
71.4 | 0.755 | 0.75171 | 0.87083 | 81.991
71.8 | 0.94 | 0.93607 | 0.87083 | 82.4503
73.3 | 0.893 | 0.88984 | 0.87083 | 84.1728
73.4 | 0.998 | 0.99451 | 0.87083 | 84.2877
73.8 | 0.817 | 0.81428 | 0.87083 | 84.747
74.3 | 0.9 | 0.8972 | 0.87083 | 85.3212
74.8 | 0.844 | 0.84156 | 0.87083 | 85.8953
75.8 | 0.937 | 0.93469 | 0.87083 | 87.0437
76.4 | 0.809 | 0.80721 | 0.87083 | 87.7327
76.8 | 0.902 | 0.90016 | 0.87083 | 88.192
76.8 | 0.877 | 0.87521 | 0.87083 | 88.192
77.3 | 0.735 | 0.73366 | 0.87083 | 88.7662
77.9 | 0.806 | 0.80474 | 0.87083 | 89.4552
78.3 | 0.858 | 0.8568 | 0.87083 | 89.9145
79.3 | 0.882 | 0.88115 | 0.87083 | 91.0628
79.4 | 1.041 | 1.04 | 0.87083 | 91.1777
79.8 | 0.927 | 0.9263 | 0.87083 | 91.637
79.8 | 0.793 | 0.79241 | 0.87083 | 91.637

## 797 B
mbsf | T(z) | tr(z) |  |  |  | T0 from intercept | slope of q(z)
|  |  |  | q(z) | q (mW/m2)
0 | 0.2 | 0 |  |  | 102.5265 | 0.24931
25.9 | 3.1 | 30.5306 |  | 94.9866 | correl q |  | -32.0518
54.4 | 7 | 64.1261 |  | 116.0871 | 0.99975
82.9 | 10.37 | 97.7215 |  | 100.3112
139.9 | 17.27 | 164.9124 |  | 102.6925
186.5 | 22.57 | 219.844 |  | 96.4838 | gT (K/km)
120.7977
correl gT
0.99975
|  | k insitu | fit | therm res |  | therm con
0 |  |  | 0.84833 | 0
1 | 0.83 | 0.8014 | 0.84833 | 1.1788 |  | A
2.5 | 0.773 | 0.74672 | 0.84833 | 2.947 |  | 0.84833
4 | 0.903 | 0.87271 | 0.84833 | 4.7152
4.4 | 0.84 | 0.81192 | 0.84833 | 5.1867
5.5 | 0.67 | 0.64783 | 0.84833 | 6.4833
5.9 | 0.896 | 0.86646 | 0.84833 | 6.9548
6.9 | 0.808 | 0.7816 | 0.84833 | 8.1336
7.4 | 0.745 | 0.72078 | 0.84833 | 8.723
8.4 | 0.882 | 0.85359 | 0.84833 | 9.9018
8.9 | 0.783 | 0.7579 | 0.84833 | 10.4912 |  | insitu corr.
9.9 | 0.81 | 0.78428 | 0.84833 | 11.67
10.4 | 0.998 | 0.96646 | 0.84833 | 12.2594 |  | water depth (m) | 2873
11.4 | 0.796 | 0.77108 | 0.84833 | 13.4382 |  | sediment dens. (g/cm3) | 1.7
11.9 | 0.953 | 0.92331 | 0.84833 | 14.0276 |  | T bottom water | 0.2
12.8 | 0.844 | 0.81794 | 0.84833 | 15.0885 |  | mean gradient | 0.1208
12.9 | 0.942 | 0.91294 | 0.84833 | 15.2064 |  | lab T | 15
14.4 | 0.876 | 0.84938 | 0.84833 | 16.9745
15.4 | 0.744 | 0.72161 | 0.84833 | 18.1533
16.4 | 0.892 | 0.86543 | 0.84833 | 19.3321
17.9 | 0.937 | 0.90952 | 0.84833 | 21.1003
19.4 | 0.959 | 0.93131 | 0.84833 | 22.8685
20.9 | 0.772 | 0.75006 | 0.84833 | 24.6367
22.4 | 0.867 | 0.84275 | 0.84833 | 26.4048
23.9 | 0.94 | 0.91414 | 0.84833 | 28.173
24.8 | 0.937 | 0.91148 | 0.84833 | 29.2339
25.9 | 0.88 | 0.85632 | 0.84833 | 30.5306
27.4 | 0.788 | 0.76716 | 0.84833 | 32.2988
28.9 | 0.865 | 0.84251 | 0.84833 | 34.067
30.4 | 1.002 | 0.97641 | 0.84833 | 35.8352
31.9 | 0.868 | 0.84623 | 0.84833 | 37.6033
33.4 | 0.87 | 0.84857 | 0.84833 | 39.3715
35.4 | 1.032 | 1.0072 | 0.84833 | 41.7291
36.9 | 0.843 | 0.82313 | 0.84833 | 43.4973
38.4 | 0.807 | 0.78835 | 0.84833 | 45.2655
39.9 | 1.012 | 0.98907 | 0.84833 | 47.0336
41.4 | 0.864 | 0.84482 | 0.84833 | 48.8018
42.9 | 0.97 | 0.9489 | 0.84833 | 50.57
44.9 | 0.923 | 0.90349 | 0.84833 | 52.9276
46.4 | 0.816 | 0.79912 | 0.84833 | 54.6958
47.9 | 0.894 | 0.87591 | 0.84833 | 56.4639
49.4 | 0.907 | 0.88906 | 0.84833 | 58.2321
52.4 | 0.992 | 0.97328 | 0.84833 | 61.7685
54.4 | 1.057 | 1.0377 | 0.84833 | 64.1261
55.9 | 0.8 | 0.78576 | 0.84833 | 65.8942
57.4 | 0.803 | 0.78907 | 0.84833 | 67.6624
58.9 | 0.84 | 0.82581 | 0.84833 | 69.4306
60.4 | 0.864 | 0.8498 | 0.84833 | 71.1988
61.9 | 0.958 | 0.94269 | 0.84833 | 72.967
62.8 | 0.871 | 0.85731 | 0.84833 | 74.0279
63.9 | 0.825 | 0.81231 | 0.84833 | 75.3245
65.4 | 0.905 | 0.89149 | 0.84833 | 77.0927
66.9 | 0.894 | 0.88107 | 0.84833 | 78.8609
71.4 | 0.755 | 0.74511 | 0.84833 | 84.1655
73.4 | 0.998 | 0.98553 | 0.84833 | 86.523
76.4 | 0.809 | 0.79963 | 0.84833 | 90.0594
77.9 | 0.806 | 0.79703 | 0.84833 | 91.8276
79.4 | 1.041 | 1.0299 | 0.84833 | 93.5958
80.9 | 0.845 | 0.83636 | 0.84833 | 95.3639
82.9 | 0.867 | 0.85866 | 0.84833 | 97.7215
84.4 | 0.886 | 0.87788 | 0.84833 | 99.4897
87.4 | 0.826 | 0.81919 | 0.84833 | 103.0261
88.9 | 1.043 | 1.0349 | 0.84833 | 104.7942
90.4 | 0.947 | 0.94005 | 0.84833 | 106.5624
92.4 | 0.853 | 0.84726 | 0.84833 | 108.92
93.9 | 0.779 | 0.77411 | 0.84833 | 110.6882
95.4 | 0.878 | 0.87289 | 0.84833 | 112.4564
96.9 | 0.865 | 0.86036 | 0.84833 | 114.2246
99.9 | 0.881 | 0.87707 | 0.84833 | 117.7609
103.4 | 0.761 | 0.75841 | 0.84833 | 121.8867
104.9 | 0.811 | 0.80861 | 0.84833 | 123.6549
106.4 | 1.001 | 0.99851 | 0.84833 | 125.423
107.9 | 0.828 | 0.82632 | 0.84833 | 127.1912
109.4 | 0.835 | 0.83368 | 0.84833 | 128.9594
111.4 | 0.795 | 0.79423 | 0.84833 | 131.317
112.9 | 0.871 | 0.87055 | 0.84833 | 133.0852
114.4 | 0.817 | 0.81695 | 0.84833 | 134.8533
115.9 | 0.753 | 0.7533 | 0.84833 | 136.6215
117.4 | 0.805 | 0.80568 | 0.84833 | 138.3897
118.9 | 0.876 | 0.87714 | 0.84833 | 140.1579
119.8 | 0.832 | 0.83331 | 0.84833 | 141.2188
120.9 | 0.884 | 0.88569 | 0.84833 | 142.5155
122.4 | 0.778 | 0.77984 | 0.84833 | 144.2836
123.9 | 0.925 | 0.92761 | 0.84833 | 146.0518
125.4 | 0.841 | 0.84375 | 0.84833 | 147.82
126.9 | 0.827 | 0.83009 | 0.84833 | 149.5882
130.4 | 0.854 | 0.85809 | 0.84833 | 153.7139
131.9 | 0.809 | 0.81325 | 0.84833 | 155.4821
133.4 | 0.898 | 0.90312 | 0.84833 | 157.2503
134.9 | 0.829 | 0.8341 | 0.84833 | 159.0185
136.4 | 0.828 | 0.83347 | 0.84833 | 160.7867
137.9 | 0.866 | 0.87212 | 0.84833 | 162.5549
138.9 | 0.82 | 0.82604 | 0.84833 | 163.7336
139.9 | 0.824 | 0.83032 | 0.84833 | 164.9124
141.4 | 0.829 | 0.83574 | 0.84833 | 166.6806
142.9 | 0.804 | 0.8109 | 0.84833 | 168.4488
144.4 | 0.795 | 0.80219 | 0.84833 | 170.217
145.9 | 0.835 | 0.84293 | 0.84833 | 171.9852
147.4 | 0.882 | 0.89077 | 0.84833 | 173.7533
148.1 | 0.856 | 0.8647 | 0.84833 | 174.5785
158.9 | 0.827 | 0.83811 | 0.84833 | 187.3094
160.4 | 0.751 | 0.76143 | 0.84833 | 189.0776
161.9 | 0.818 | 0.82974 | 0.84833 | 190.8458
163.4 | 0.862 | 0.87476 | 0.84833 | 192.6139
164.9 | 0.832 | 0.84469 | 0.84833 | 194.3821
165.9 | 0.823 | 0.83581 | 0.84833 | 195.5609
167.4 | 0.832 | 0.84532 | 0.84833 | 197.3291
168.9 | 0.734 | 0.74609 | 0.84833 | 199.0973
170.4 | 0.774 | 0.7871 | 0.84833 | 200.8655
171.9 | 0.835 | 0.84951 | 0.84833 | 202.6336
173.4 | 0.778 | 0.79188 | 0.84833 | 204.4018
174.9 | 0.816 | 0.83092 | 0.84833 | 206.17
179.9 | 0.76 | 0.77505 | 0.84833 | 212.064