## 954 A
mbsf | T(z) | tr(z) |  |  |  | T0 from intercept | slope of q(z)
|  |  |  | q(z) | q (mW/m2)
0 | 2.819 | 0 |  |  | 57.6533 | 4.9293
39 | 5.712 | 39.6393 |  | 72.9832 | correl q |  | -1804.0494
67.5 | 6.284 | 66.1603 |  | 21.5678 | 0.96765
gT (K/km)
52.6913
correl gT
0.96121
|  | k insitu | fit | therm res |  | therm con
0 |  |  | 0.93264 | 0
0.01 | 0.9576 | 0.93104 | 0.93266 | 0.010722 |  | A
0.5 | 0.865 | 0.84107 | 0.93397 | 0.53536 |  | 0.93264
0.5 | 0.9499 | 0.92362 | 0.93397 | 0.53536 |  | B
11 | 0.9931 | 0.96701 | 0.96206 | 11.4495 |  | 0.0026748
17 | 0.9772 | 0.95231 | 0.97811 | 17.5838
20.5 | 0.9674 | 0.94321 | 0.98747 | 21.1282
23.5 | 1.3647 | 1.3311 | 0.99549 | 24.1418
26.5 | 0.9372 | 0.91451 | 1.0035 | 27.1312
30 | 1.1228 | 1.0961 | 1.0129 | 30.5867
33 | 0.9917 | 0.96855 | 1.0209 | 33.5253 |  | insitu corr.
39.5 | 1.0193 | 0.99639 | 1.0383 | 39.7856
42.5 | 0.9391 | 0.91837 | 1.0463 | 42.6528 |  | water depth (m) | 3485
45.5 | 1.1583 | 1.1332 | 1.0543 | 45.4982 |  | sediment dens. (g/cm3) | 1.8
49 | 1.0124 | 0.99092 | 1.0637 | 48.7886 |  | T bottom water | 2.819
52 | 1.0827 | 1.0602 | 1.0717 | 51.5878 |  | mean gradient | 0.052691
55 | 1.3063 | 1.2796 | 1.0797 | 54.3662 |  | lab T | 15
58.5 | 1.0012 | 0.98123 | 1.0891 | 57.5799
61.5 | 1.0804 | 1.0593 | 1.0971 | 60.3143
64.5 | 1.215 | 1.1917 | 1.1052 | 63.0288
68 | 1.0239 | 1.0048 | 1.1145 | 66.1692
71 | 1.1903 | 1.1685 | 1.1225 | 68.8417
74 | 1.1482 | 1.1277 | 1.1306 | 71.4952
77.5 | 1.3737 | 1.3498 | 1.1399 | 74.5656
79 | 0.9441 | 0.92784 | 1.1439 | 75.8768

## 955 A
mbsf | T(z) | tr(z) |  |  |  | T0 from intercept | slope of q(z)
|  |  |  | q(z) | q (mW/m2)
0 | 3.154 | 0 |  |  | 40.5258 | 4.1831
55.6 | 5.782 | 51.0035 |  | 51.5259 | correl q |  | -169.8336
84.1 | 6.214 | 77.1474 |  | 16.5239 | 0.98598
112.6 | 7.308 | 103.2913 |  | 41.8453
gT (K/km)
36.1402
correl gT
0.98598
|  | k insitu | fit | therm res |  | therm con
0 |  |  | 1.0901 | 0
0.5 | 1.0371 | 1.0087 | 1.0901 | 0.45866 |  | A
2.89 | 0.9997 | 0.97258 | 1.0901 | 2.6511 |  | 1.0901
5.31 | 1.2157 | 1.183 | 1.0901 | 4.871
6.6 | 0.9143 | 0.88981 | 1.0901 | 6.0544
12.6 | 1.2756 | 1.2421 | 1.0901 | 11.5584
16.1 | 1.319 | 1.2848 | 1.0901 | 14.769
19.1 | 0.9647 | 0.93997 | 1.0901 | 17.521
22.1 | 0.993 | 0.96781 | 1.0901 | 20.273
25.6 | 1.087 | 1.0598 | 1.0901 | 23.4836
28.6 | 1.3488 | 1.3154 | 1.0901 | 26.2356 |  | insitu corr.
31.6 | 0.96 | 0.93649 | 1.0901 | 28.9876
35.1 | 1.1554 | 1.1275 | 1.0901 | 32.1983 |  | water depth (m) | 2854
38.1 | 0.9865 | 0.96293 | 1.0901 | 34.9503 |  | sediment dens. (g/cm3) | 1.8
41.1 | 1.2789 | 1.2487 | 1.0901 | 37.7022 |  | T bottom water | 3.154
44.6 | 0.991 | 0.96791 | 1.0901 | 40.9129 |  | mean gradient | 0.03614
47.6 | 0.9381 | 0.9165 | 1.0901 | 43.6649 |  | lab T | 15
54.1 | 0.9763 | 0.95441 | 1.0901 | 49.6275
57.1 | 1.2498 | 1.2221 | 1.0901 | 52.3795
63.6 | 1.0372 | 1.0148 | 1.0901 | 58.3422
63.6 | 1.1086 | 1.0847 | 1.0901 | 58.3422
66.6 | 1.2435 | 1.217 | 1.0901 | 61.0941
66.6 | 1.2384 | 1.212 | 1.0901 | 61.0941
69.6 | 0.9529 | 0.93288 | 1.0901 | 63.8461
73.1 | 1.1938 | 1.1691 | 1.0901 | 67.0568
76.1 | 1.06 | 1.0384 | 1.0901 | 69.8088
79.1 | 1.133 | 1.1102 | 1.0901 | 72.5608
82.6 | 1.039 | 1.0184 | 1.0901 | 75.7714
85.6 | 1.1012 | 1.0797 | 1.0901 | 78.5234
88.6 | 1.2932 | 1.2683 | 1.0901 | 81.2754
92.1 | 1.0273 | 1.0078 | 1.0901 | 84.4861
95.23 | 1.15 | 1.1285 | 1.0901 | 87.3573
98.1 | 0.8497 | 0.83407 | 1.0901 | 89.99
104.6 | 1.088 | 1.0686 | 1.0901 | 95.9527
111.1 | 1.1185 | 1.0993 | 1.0901 | 101.9153
114.1 | 1.1761 | 1.1562 | 1.0901 | 104.6673
117.1 | 1.1691 | 1.1496 | 1.0901 | 107.4193
120.6 | 0.9958 | 0.97954 | 1.0901 | 110.6299
123.6 | 1.1779 | 1.159 | 1.0901 | 113.3819
126.6 | 1.3528 | 1.3315 | 1.0901 | 116.1339
130.1 | 1.0093 | 0.9937 | 1.0901 | 119.3446
133.1 | 1.2055 | 1.1872 | 1.0901 | 122.0966
136.1 | 1.1048 | 1.0883 | 1.0901 | 124.8486
139.6 | 1.1261 | 1.1097 | 1.0901 | 128.0592
142.6 | 1.269 | 1.2508 | 1.0901 | 130.8112
145.6 | 1.1819 | 1.1653 | 1.0901 | 133.5632

## 956 A
mbsf | T(z) | tr(z) |  |  |  | T0 from intercept | slope of q(z)
|  |  |  | q(z) | q (mW/m2)
0 | 2.62 | 0 |  |  | 42.748 | 2.4072
44.1 | 3.783 | 41.4887 |  | 28.0318 | correl q |  | -423.5521
72.6 | 5.89 | 68.1158 |  | 79.1299 | 0.95777
101.1 | 5.993 | 94.5988 |  | 3.8893
gT (K/km)
36.6941
correl gT
0.95763
|  | k insitu | fit | therm res |  | therm con
0 |  |  | 1.0585 | 0
0.5 | 1.0371 | 1.0078 | 1.0585 | 0.47236 |  | A
2.89 | 0.9997 | 0.97171 | 1.0588 | 2.7297 |  | 1.0893
5.31 | 1.2157 | 1.1819 | 1.059 | 5.0149
6.6 | 0.9143 | 0.88902 | 1.0591 | 6.2329
12.6 | 1.2756 | 1.241 | 1.0597 | 11.8946
16.1 | 1.319 | 1.2837 | 1.0601 | 15.1962
19.1 | 0.9647 | 0.93915 | 1.0604 | 18.0253
22.1 | 0.993 | 0.96697 | 1.0607 | 20.8536
25.6 | 1.087 | 1.0589 | 1.0611 | 24.1521
28.6 | 1.3488 | 1.3143 | 1.0614 | 26.9787 |  | insitu corr.
31.6 | 0.96 | 0.93569 | 1.0617 | 29.8044
35.1 | 1.1554 | 1.1265 | 1.062 | 33.1 |  | water depth (m) | 3442
38.1 | 0.9865 | 0.96212 | 1.0623 | 35.924 |  | sediment dens. (g/cm3) | 1.8
41.1 | 1.2789 | 1.2476 | 1.0626 | 38.7471 |  | T bottom water | 2.62
44.6 | 0.991 | 0.9671 | 1.063 | 42.0397 |  | mean gradient | 0.036694
47.6 | 0.9381 | 0.91574 | 1.0633 | 44.8612 |  | lab T | 15
54.1 | 0.9763 | 0.95362 | 1.064 | 50.9704
57.1 | 1.2498 | 1.2211 | 1.0643 | 53.7893
63.6 | 1.0372 | 1.014 | 1.0649 | 59.893
63.6 | 1.1086 | 1.0838 | 1.0649 | 59.893
66.6 | 1.2435 | 1.2161 | 1.0652 | 62.7094
66.6 | 1.2384 | 1.2111 | 1.0652 | 62.7094
69.6 | 0.9529 | 0.93214 | 1.0655 | 65.5249
73.1 | 1.1938 | 1.1682 | 1.0659 | 68.8085
76.1 | 1.06 | 1.0376 | 1.0662 | 71.6223
79.1 | 1.133 | 1.1093 | 1.0665 | 74.4352
82.6 | 1.039 | 1.0176 | 1.0668 | 77.7159
85.6 | 1.1012 | 1.0789 | 1.0672 | 80.5272
88.6 | 1.2932 | 1.2673 | 1.0675 | 83.3376
92.1 | 1.0273 | 1.0071 | 1.0678 | 86.6153
95.23 | 1.15 | 1.1277 | 1.0681 | 89.5457
98.1 | 0.8497 | 0.83345 | 1.0684 | 92.2319
104.6 | 1.088 | 1.0678 | 1.0691 | 98.3119
111.1 | 1.1185 | 1.0985 | 1.0697 | 104.3881
114.1 | 1.1761 | 1.1554 | 1.07 | 107.1918
117.1 | 1.1691 | 1.1488 | 1.0703 | 109.9946
120.6 | 0.9958 | 0.97884 | 1.0707 | 113.2635
123.6 | 1.1779 | 1.1582 | 1.071 | 116.0646
126.6 | 1.3528 | 1.3305 | 1.0713 | 118.8649
130.1 | 1.0093 | 0.993 | 1.0717 | 122.1308
133.1 | 1.2055 | 1.1864 | 1.072 | 124.9294
136.1 | 1.1048 | 1.0876 | 1.0723 | 127.7272
139.6 | 1.1261 | 1.1089 | 1.0726 | 130.9902
142.6 | 1.269 | 1.25 | 1.0729 | 133.7863
145.6 | 1.1819 | 1.1645 | 1.0732 | 136.5816