## 959 A
mbsf | T(z) | tr(z) |  |  |  | T0 from intercept | slope of q(z)
|  |  |  | q(z) | q (mW/m2)
0 |  | 0 |  |  | 57.6471 | 2.9423
84.4 | 7.427 | 78.8324 |  |  | correl q |  | 432.1105
132.25 | 9.444 | 121.9773 |  | 46.7495 | 0.9946
179.95 | 12.338 | 164.9397 |  | 67.3612
gT (K/km)
51.3923
correl gT
0.99463
|  | k insitu | fit | therm res |  | therm con
0 |  |  | 1.001 | 0
0.4 | 1.2278 | 1.1929 | 1.0022 | 0.39913 |  | A
0.7 | 1.5522 | 1.5081 | 1.0031 | 0.6982 |  | 1.12
0.75 | 1.0992 | 1.068 | 1.0032 | 0.74804 |  | B
3.75 | 0.8979 | 0.87273 | 1.0119 | 3.7128 |  | 0.18
5.75 | 1.2351 | 1.2008 | 1.0173 | 5.6788 |  | C
8.75 | 0.9481 | 0.92214 | 1.0249 | 8.6058 |  | 37
9.85 | 1.0181 | 0.99037 | 1.0276 | 9.6762
11.69 | 1.1847 | 1.1527 | 1.0319 | 11.4593
12.85 | 0.9248 | 0.89997 | 1.0345 | 12.5806
14.24 | 1.0145 | 0.98745 | 1.0376 | 13.9203 |  | insitu corr.
15.25 | 1.1043 | 1.075 | 1.0397 | 14.8917
15.85 | 1.0103 | 0.98357 | 1.0409 | 15.4681 |  | water depth (m) | 2090.7
18.25 | 0.9807 | 0.95506 | 1.0457 | 17.7632 |  | sediment dens. (g/cm3) | 1.8
18.4 | 0.8615 | 0.83899 | 1.046 | 17.9066 |  | T bottom water | 2.9423
19.35 | 1.0876 | 1.0593 | 1.0478 | 18.8132 |  | mean gradient | 0.051392
21.25 | 0.9858 | 0.96041 | 1.0513 | 20.6204 |  | lab T | 15
22.35 | 0.978 | 0.95295 | 1.0533 | 21.6647
23.8 | 0.8138 | 0.79311 | 1.0558 | 23.0381
24.75 | 0.9483 | 0.92431 | 1.0574 | 23.9366
25.35 | 1.1094 | 1.0814 | 1.0583 | 24.5035
27.75 | 1.0425 | 1.0165 | 1.0621 | 26.7632
28.85 | 1.079 | 1.0523 | 1.0638 | 27.7972
30.75 | 1.1461 | 1.118 | 1.0665 | 29.5787
31.85 | 1.3054 | 1.2736 | 1.068 | 30.6087
33.3 | 1.0579 | 1.0323 | 1.07 | 31.9638
34.25 | 1.0889 | 1.0627 | 1.0712 | 32.8506
34.85 | 1.0451 | 1.02 | 1.072 | 33.4103
37.25 | 0.9604 | 0.93766 | 1.075 | 35.643
37.4 | 0.9457 | 0.92333 | 1.0751 | 35.7825
38.35 | 1.1738 | 1.1462 | 1.0762 | 36.6652
40.25 | 0.9705 | 0.9479 | 1.0784 | 38.4271
41.35 | 1.0362 | 1.0122 | 1.0796 | 39.446
42.8 | 1.1153 | 1.0897 | 1.0811 | 40.7872
43.75 | 1.1633 | 1.1367 | 1.0821 | 41.6651
44.35 | 1.0275 | 1.0041 | 1.0827 | 42.2193
46.75 | 1.1521 | 1.1262 | 1.085 | 44.4313
46.9 | 0.9312 | 0.91032 | 1.0851 | 44.5695
47.85 | 0.9811 | 0.95922 | 1.086 | 45.4443
49.75 | 1.0475 | 1.0244 | 1.0877 | 47.1911
50.85 | 0.9527 | 0.93183 | 1.0886 | 48.2016
52.3 | 0.9955 | 0.97388 | 1.0898 | 49.5321
53.25 | 0.9427 | 0.92234 | 1.0906 | 50.4032
53.85 | 1.2773 | 1.2498 | 1.091 | 50.9532
56.25 | 1.1917 | 1.1664 | 1.0928 | 53.1493
56.4 | 1.2315 | 1.2054 | 1.0929 | 53.2866
57.35 | 0.967 | 0.94663 | 1.0936 | 54.1553
59.25 | 0.9422 | 0.92258 | 1.0949 | 55.8906
60.35 | 1.0747 | 1.0525 | 1.0956 | 56.8945
61.8 | 1.1756 | 1.1515 | 1.0966 | 58.2168
62.75 | 0.993 | 0.97278 | 1.0972 | 59.0827
63.35 | 0.9198 | 0.90114 | 1.0975 | 59.6294
65.75 | 0.972 | 0.95258 | 1.0989 | 61.8134
65.9 | 1.1384 | 1.1157 | 1.099 | 61.9499
66.85 | 1.2934 | 1.2677 | 1.0995 | 62.8139
68.75 | 0.94 | 0.92159 | 1.1005 | 64.5403
69.85 | 1.0136 | 0.99389 | 1.1011 | 65.5393
71.3 | 1.23 | 1.2063 | 1.1018 | 66.8553
72.25 | 1.2 | 1.177 | 1.1023 | 67.7171
72.4 | 1.0499 | 1.0298 | 1.1024 | 67.8532
75.25 | 1.1 | 1.0794 | 1.1037 | 70.4355
76.35 | 1.188 | 1.1659 | 1.1041 | 71.4318
76.35 | 1.0649 | 1.0451 | 1.1041 | 71.4318
78.25 | 1.23 | 1.2074 | 1.1049 | 73.1513
79.35 | 1.1794 | 1.1579 | 1.1054 | 74.1465
79.35 | 1.8479 | 1.8143 | 1.1054 | 74.1465
80.9 | 1.05 | 1.0311 | 1.106 | 75.548
81.75 | 1.34 | 1.316 | 1.1063 | 76.3163
82.35 | 1.0194 | 1.0012 | 1.1065 | 76.8586
84.4 | 1.0322 | 1.0141 | 1.1072 | 78.7101
84.75 | 1.42 | 1.3951 | 1.1073 | 79.0262
85.85 | 1.0203 | 1.0026 | 1.1077 | 80.0192
87.75 | 1.19 | 1.1696 | 1.1083 | 81.7335
88.85 | 0.9871 | 0.97034 | 1.1087 | 82.7257
90.3 | 1.3013 | 1.2795 | 1.1091 | 84.0331
91.25 | 1.1956 | 1.1757 | 1.1094 | 84.8894
91.85 | 1.0254 | 1.0084 | 1.1095 | 85.4302
94.25 | 1.1493 | 1.1306 | 1.1102 | 87.592
94.4 | 1.1352 | 1.1167 | 1.1102 | 87.7271
95.35 | 1.3139 | 1.2927 | 1.1105 | 88.5826
97.25 | 1.104 | 1.0865 | 1.111 | 90.2928
98.35 | 1.1675 | 1.1491 | 1.1112 | 91.2827
99.8 | 1.2061 | 1.1873 | 1.1116 | 92.5872
100.75 | 1.2239 | 1.205 | 1.1118 | 93.4417
101.35 | 1.1054 | 1.0884 | 1.1119 | 93.9813
103.75 | 1.0784 | 1.0622 | 1.1124 | 96.1388
103.9 | 0.9746 | 0.95996 | 1.1124 | 96.2736
106.75 | 1.1708 | 1.1536 | 1.113 | 98.8343
107.85 | 1.0989 | 1.083 | 1.1132 | 99.8224
109.25 | 1.0012 | 0.98686 | 1.1135 | 101.0798
110.25 | 0.9772 | 0.96333 | 1.1136 | 101.9778
110.85 | 1.7302 | 1.7058 | 1.1137 | 102.5165
113.25 | 1.1566 | 1.1406 | 1.1141 | 104.6707
113.4 | 1.0574 | 1.0428 | 1.1141 | 104.8053
114.35 | 1.0256 | 1.0116 | 1.1143 | 105.6578
116.25 | 1.4768 | 1.457 | 1.1146 | 107.3625
117.35 | 1.2338 | 1.2174 | 1.1147 | 108.3493
118.8 | 1.1826 | 1.1671 | 1.1149 | 109.6498
119.75 | 1.1124 | 1.098 | 1.1151 | 110.5018
120.35 | 1.1878 | 1.1725 | 1.1151 | 111.0398
122.75 | 0.9618 | 0.94971 | 1.1154 | 113.1914
122.9 | 1.0605 | 1.0472 | 1.1155 | 113.3259
123.85 | 1.2675 | 1.2517 | 1.1156 | 114.1775
125.75 | 1.2293 | 1.2143 | 1.1158 | 115.8803
126.85 | 1.5966 | 1.5774 | 1.1159 | 116.866
128.3 | 1.1064 | 1.0933 | 1.1161 | 118.1652
129.25 | 1.2638 | 1.249 | 1.1162 | 119.0163
129.85 | 1.5661 | 1.5479 | 1.1162 | 119.5539
132.25 | 1.4637 | 1.4471 | 1.1165 | 121.7035
132.25 | 1.1765 | 1.1632 | 1.1165 | 121.7035
133.35 | 1.3935 | 1.3779 | 1.1166 | 122.6886
135.25 | 1.1471 | 1.1345 | 1.1168 | 124.39
136.35 | 1.147 | 1.1346 | 1.1168 | 125.3749
137.8 | 1.1629 | 1.1506 | 1.117 | 126.6731
138.75 | 1.254 | 1.2408 | 1.117 | 127.5235
139.35 | 1.1836 | 1.1713 | 1.1171 | 128.0606
141.75 | 1.076 | 1.0651 | 1.1173 | 130.2087
141.9 | 1.2151 | 1.2028 | 1.1173 | 130.343
142.85 | 1.2635 | 1.2509 | 1.1174 | 131.1932
144.75 | 1.3009 | 1.2883 | 1.1175 | 132.8934
145.85 | 1.3501 | 1.3372 | 1.1176 | 133.8777
147.3 | 1.1878 | 1.1767 | 1.1177 | 135.1751
148.25 | 1.5463 | 1.532 | 1.1177 | 136.025
151.25 | 1.2285 | 1.2176 | 1.1179 | 138.7087
154.25 | 1.2051 | 1.1949 | 1.1181 | 141.3919
156.8 | 1.2988 | 1.2882 | 1.1182 | 143.6724
157.75 | 1.3216 | 1.311 | 1.1182 | 144.5219
158.35 | 1.2649 | 1.2548 | 1.1183 | 145.0585
158.35 | 1.2466 | 1.2367 | 1.1183 | 145.0585
160.3 | 1.4779 | 1.4665 | 1.1183 | 146.8021
160.4 | 1.3125 | 1.3024 | 1.1184 | 146.8915
160.75 | 1.2249 | 1.2155 | 1.1184 | 147.2045
161.85 | 1.1462 | 1.1376 | 1.1184 | 148.188
161.85 | 0.9548 | 0.94765 | 1.1184 | 148.188
163.75 | 1.1597 | 1.1513 | 1.1185 | 149.8867
164.85 | 2.0154 | 2.0011 | 1.1185 | 150.8702
164.85 | 1.6664 | 1.6546 | 1.1185 | 150.8702
166.4 | 1.1259 | 1.1181 | 1.1186 | 152.2558
167.25 | 0.8354 | 0.82973 | 1.1186 | 153.0157
167.85 | 1.2166 | 1.2084 | 1.1187 | 153.552
170.25 | 1.006 | 0.99956 | 1.1187 | 155.6973
171.35 | 1.2636 | 1.2557 | 1.1188 | 156.6805
173.25 | 1.0907 | 1.0841 | 1.1188 | 158.3787
174.35 | 1.2644 | 1.257 | 1.1189 | 159.3619
176.25 | 1.2025 | 1.1957 | 1.1189 | 161.0599
177.35 | 1.225 | 1.2183 | 1.119 | 162.043
179.25 | 1.1593 | 1.1532 | 1.119 | 163.7409
179.95 | 1.1443 | 1.1384 | 1.119 | 164.3664
180.85 | 1.1658 | 1.1599 | 1.1191 | 165.1707
182.25 | 1.2211 | 1.2152 | 1.1191 | 166.4217
183.85 | 1.3054 | 1.2993 | 1.1191 | 167.8514
186.85 | 1.0472 | 1.0428 | 1.1192 | 170.5319
189.85 | 1.0921 | 1.0879 | 1.1193 | 173.2123
192.85 | 0.9897 | 0.98627 | 1.1193 | 175.8925
195.85 | 1.168 | 1.1644 | 1.1194 | 178.5725
198.4 | 1.1008 | 1.0978 | 1.1194 | 180.8505
199.35 | 1.1119 | 1.109 | 1.1194 | 181.6992
202.35 | 1.0679 | 1.0655 | 1.1195 | 184.379
205.35 | 1.2269 | 1.2246 | 1.1195 | 187.0588
207.4 | 1.192 | 1.1901 | 1.1195 | 188.8899
208.35 | 1.0638 | 1.0623 | 1.1195 | 189.7384
211.35 | 1.0701 | 1.069 | 1.1196 | 192.418
214.35 | 1.0542 | 1.0535 | 1.1196 | 195.0975
216.9 | 1.1552 | 1.1548 | 1.1196 | 197.375
217.3 | 0.9159 | 0.91563 | 1.1196 | 197.7323
220.35 | 1.0629 | 1.063 | 1.1197 | 200.4563
223.35 | 1.1097 | 1.1102 | 1.1197 | 203.1356
223.35 | 1.0592 | 1.0597 | 1.1197 | 203.1356
225.9 | 1.1493 | 1.1502 | 1.1197 | 205.4129
225.9 | 1.0581 | 1.059 | 1.1197 | 205.4129
226.5 | 0.8829 | 0.8837 | 1.1197 | 205.9488
229.5 | 1.0223 | 1.0236 | 1.1197 | 208.6279
232.55 | 1.01 | 1.0117 | 1.1198 | 211.3517
235.1 | 0.7851 | 0.78669 | 1.1198 | 213.629
236.25 | 0.9165 | 0.91849 | 1.1198 | 214.6559
239.25 | 1.0882 | 1.091 | 1.1198 | 217.335
242.25 | 1.1049 | 1.1082 | 1.1198 | 220.014
244.8 | 0.8734 | 0.87627 | 1.1198 | 222.2911
245.85 | 1.1334 | 1.1373 | 1.1198 | 223.2287
248.85 | 1.0391 | 1.0431 | 1.1198 | 225.9077
251.85 | 0.9866 | 0.99074 | 1.1199 | 228.5866
254.4 | 1.0705 | 1.0753 | 1.1199 | 230.8636
255.55 | 1.2028 | 1.2084 | 1.1199 | 231.8905
258.55 | 1.0361 | 1.0413 | 1.1199 | 234.5694
261.55 | 1.219 | 1.2257 | 1.1199 | 237.2482
264.05 | 1.0999 | 1.1063 | 1.1199 | 239.4806
265.15 | 1.2234 | 1.2306 | 1.1199 | 240.4628
268.15 | 1.1576 | 1.1649 | 1.1199 | 243.1416
271.15 | 0.9765 | 0.98305 | 1.1199 | 245.8203
273.65 | 0.8836 | 0.88981 | 1.1199 | 248.0526
274.75 | 0.8879 | 0.89427 | 1.1199 | 249.0348
277.75 | 1.0212 | 1.0289 | 1.1199 | 251.7136
280.75 | 1.0892 | 1.0979 | 1.1199 | 254.3923
283.3 | 1.0944 | 1.1035 | 1.1199 | 256.6692
284.45 | 1.3037 | 1.3147 | 1.1199 | 257.696
287.45 | 0.8039 | 0.81099 | 1.1199 | 260.3747
290.45 | 0.7615 | 0.76851 | 1.12 | 263.0534
292.51 | 1.0757 | 1.0859 | 1.12 | 264.8928
294.05 | 0.9781 | 0.98757 | 1.12 | 266.2678
297.05 | 1.0336 | 1.044 | 1.12 | 268.9465
300.05 | 1.0645 | 1.0756 | 1.12 | 271.6252
302.5 | 0.7174 | 0.72513 | 1.12 | 273.8128
303.75 | 1.1757 | 1.1886 | 1.12 | 274.9289
306.75 | 1.286 | 1.3006 | 1.12 | 277.6075
309.75 | 1.2028 | 1.2169 | 1.12 | 280.2861
313.35 | 1.6075 | 1.6271 | 1.12 | 283.5005
316.35 | 1.1598 | 1.1744 | 1.12 | 286.1791
319.35 | 0.965 | 0.97751 | 1.12 | 288.8578
321.9 | 1.0817 | 1.0961 | 1.12 | 291.1346
322.95 | 0.8968 | 0.90885 | 1.12 | 292.0721
325.95 | 1.068 | 1.0828 | 1.12 | 294.7507
328.95 | 0.8726 | 0.885 | 1.12 | 297.4293
331.5 | 0.8948 | 0.90781 | 1.12 | 299.7062
332.55 | 1.14 | 1.1567 | 1.12 | 300.6437
335.55 | 0.8804 | 0.89367 | 1.12 | 303.3223
338.55 | 0.8513 | 0.86446 | 1.12 | 306.0009
341.1 | 0.916 | 0.93046 | 1.12 | 308.2777
342.25 | 1.3727 | 1.3946 | 1.12 | 309.3045
345.25 | 1.0966 | 1.1145 | 1.12 | 311.9831
348.25 | 0.777 | 0.78999 | 1.12 | 314.6617
350.7 | 1.1842 | 1.2044 | 1.12 | 316.8492
351.9 | 1.1395 | 1.1591 | 1.12 | 317.9206
354.9 | 1.0149 | 1.0327 | 1.12 | 320.5992
357.95 | 1.0381 | 1.0568 | 1.12 | 323.3225
360.5 | 1.0641 | 1.0836 | 1.12 | 325.5993
361.55 | 0.9839 | 1.002 | 1.12 | 326.5368
364.55 | 1.0426 | 1.0622 | 1.12 | 329.2154
367.55 | 1.0168 | 1.0363 | 1.12 | 331.8939
367.55 | 1.0168 | 1.0363 | 1.12 | 331.8939
367.55 | 1.0271 | 1.0468 | 1.12 | 331.8939
370.1 | 1.0653 | 1.0861 | 1.12 | 334.1707
371.25 | 0.9656 | 0.98463 | 1.12 | 335.1975
374.25 | 1.1382 | 1.1611 | 1.12 | 337.8761
377.25 | 1.2587 | 1.2845 | 1.12 | 340.5547
379.8 | 0.9332 | 0.95262 | 1.12 | 342.8315
380.95 | 1.2362 | 1.2621 | 1.12 | 343.8583
383.95 | 1.1185 | 1.1424 | 1.12 | 346.5369
386.95 | 1.0491 | 1.0719 | 1.12 | 349.2154
389.4 | 1.0771 | 1.1009 | 1.12 | 351.4029
390.55 | 1.0901 | 1.1143 | 1.12 | 352.4297
393.55 | 0.8562 | 0.87555 | 1.12 | 355.1083
396.55 | 1.2314 | 1.2597 | 1.12 | 357.7869
398.9 | 0.9553 | 0.97755 | 1.12 | 359.8851
399.95 | 1.1465 | 1.1734 | 1.12 | 360.8226
402.95 | 1.2029 | 1.2316 | 1.12 | 363.5012
405.95 | 1.225 | 1.2547 | 1.12 | 366.1798
408.5 | 0.8721 | 0.8935 | 1.12 | 368.4566
409.25 | 0.7799 | 0.79912 | 1.12 | 369.1262
412.25 | 1.0871 | 1.1143 | 1.12 | 371.8048
415.25 | 0.9909 | 1.0161 | 1.12 | 374.4834
417.6 | 1.0132 | 1.0393 | 1.12 | 376.5816
418.85 | 1.2176 | 1.2491 | 1.12 | 377.6976
421.85 | 0.864 | 0.8867 | 1.12 | 380.3762
424.85 | 0.9862 | 1.0125 | 1.12 | 383.0548
427.4 | 1.2975 | 1.3325 | 1.12 | 385.3316
428.45 | 1.1045 | 1.1345 | 1.12 | 386.2691
431.45 | 0.8878 | 0.91224 | 1.12 | 388.9477
434.45 | 1.1123 | 1.1433 | 1.12 | 391.6262
437 | 0.8103 | 0.83319 | 1.12 | 393.903
438.15 | 1.0017 | 1.0301 | 1.12 | 394.9298
439.65 | 0.964 | 0.99156 | 1.12 | 396.2691

## 959B
mbsf | T(z) | tr(z) |  |  |  | T0 from intercept | slope of q(z)
|  |  |  | q(z) | q (mW/m2)
0 |  | 0 |  |  | 37.349 | 4.2843
42.8 | 5.622 | 40.8574 |  |  | correl q |  | -205.3534
80.9 | 7.167 | 75.6641 |  | 44.3881 | 0.99627
137.8 | 8.845 | 126.9736 |  | 32.7035
gT (K/km)
33.5803
correl gT
0.99596
|  | k insitu | fit | therm res |  | therm con
0 |  |  | 1.001 | 0
0.4 | 1.2278 | 1.197 | 1.0022 | 0.39913 |  | A
0.7 | 1.5522 | 1.5132 | 1.0031 | 0.6982 |  | 1.12
0.75 | 1.0992 | 1.0716 | 1.0032 | 0.74804 |  | B
3.75 | 0.8979 | 0.8756 | 1.0119 | 3.7128 |  | 0.18
5.75 | 1.2351 | 1.2046 | 1.0173 | 5.6788 |  | C
8.75 | 0.9481 | 0.92495 | 1.0249 | 8.6058 |  | 37
9.85 | 1.0181 | 0.99334 | 1.0276 | 9.6762
11.69 | 1.1847 | 1.1561 | 1.0319 | 11.4593
12.85 | 0.9248 | 0.90255 | 1.0345 | 12.5806
14.24 | 1.0145 | 0.99021 | 1.0376 | 13.9203 |  | insitu corr.
15.25 | 1.1043 | 1.078 | 1.0397 | 14.8917
15.85 | 1.0103 | 0.98625 | 1.0409 | 15.4681 |  | water depth (m) | 2090.7
18.25 | 0.9807 | 0.95755 | 1.0457 | 17.7632 |  | sediment dens. (g/cm3) | 1.8
18.4 | 0.8615 | 0.84118 | 1.046 | 17.9066 |  | T bottom water | 4.2843
19.35 | 1.0876 | 1.062 | 1.0478 | 18.8132 |  | mean gradient | 0.03358
21.25 | 0.9858 | 0.96279 | 1.0513 | 20.6204 |  | lab T | 15
22.35 | 0.978 | 0.95526 | 1.0533 | 21.6647
23.8 | 0.8138 | 0.79498 | 1.0558 | 23.0381
24.75 | 0.9483 | 0.92644 | 1.0574 | 23.9366
25.35 | 1.1094 | 1.0839 | 1.0583 | 24.5035
27.75 | 1.0425 | 1.0187 | 1.0621 | 26.7632
28.85 | 1.079 | 1.0545 | 1.0638 | 27.7972
30.75 | 1.1461 | 1.1203 | 1.0665 | 29.5787
31.85 | 1.3054 | 1.2761 | 1.068 | 30.6087
33.3 | 1.0579 | 1.0343 | 1.07 | 31.9638
34.25 | 1.0889 | 1.0647 | 1.0712 | 32.8506
34.85 | 1.0451 | 1.0219 | 1.072 | 33.4103
37.25 | 0.9604 | 0.93929 | 1.075 | 35.643
37.4 | 0.9457 | 0.92493 | 1.0751 | 35.7825
38.35 | 1.1738 | 1.1481 | 1.0762 | 36.6652
40.25 | 0.9705 | 0.94942 | 1.0784 | 38.4271
41.35 | 1.0362 | 1.0138 | 1.0796 | 39.446
42.8 | 1.1153 | 1.0913 | 1.0811 | 40.7872
43.75 | 1.1633 | 1.1384 | 1.0821 | 41.6651
44.35 | 1.0275 | 1.0055 | 1.0827 | 42.2193
46.75 | 1.1521 | 1.1277 | 1.085 | 44.4313
46.9 | 0.9312 | 0.9115 | 1.0851 | 44.5695
47.85 | 0.9811 | 0.96042 | 1.086 | 45.4443
49.75 | 1.0475 | 1.0256 | 1.0877 | 47.1911
50.85 | 0.9527 | 0.93287 | 1.0886 | 48.2016
52.3 | 0.9955 | 0.9749 | 1.0898 | 49.5321
53.25 | 0.9427 | 0.92327 | 1.0906 | 50.4032
53.85 | 1.2773 | 1.251 | 1.091 | 50.9532
56.25 | 1.1917 | 1.1674 | 1.0928 | 53.1493
56.4 | 1.2315 | 1.2064 | 1.0929 | 53.2866
57.35 | 0.967 | 0.9474 | 1.0936 | 54.1553
59.25 | 0.9422 | 0.92326 | 1.0949 | 55.8906
60.35 | 1.0747 | 1.0532 | 1.0956 | 56.8945
61.8 | 1.1756 | 1.1522 | 1.0966 | 58.2168
62.75 | 0.993 | 0.97333 | 1.0972 | 59.0827
63.35 | 0.9198 | 0.90163 | 1.0975 | 59.6294
65.75 | 0.972 | 0.953 | 1.0989 | 61.8134
65.9 | 1.1384 | 1.1162 | 1.099 | 61.9499
66.85 | 1.2934 | 1.2682 | 1.0995 | 62.8139
68.75 | 0.94 | 0.92187 | 1.1005 | 64.5403
69.85 | 1.0136 | 0.99414 | 1.1011 | 65.5393
71.3 | 1.23 | 1.2065 | 1.1018 | 66.8553
72.25 | 1.2 | 1.1772 | 1.1023 | 67.7171
72.4 | 1.0499 | 1.03 | 1.1024 | 67.8532
75.25 | 1.1 | 1.0794 | 1.1037 | 70.4355
76.35 | 1.188 | 1.1659 | 1.1041 | 71.4318
76.35 | 1.0649 | 1.045 | 1.1041 | 71.4318
78.25 | 1.23 | 1.2073 | 1.1049 | 73.1513
79.35 | 1.1794 | 1.1577 | 1.1054 | 74.1465
79.35 | 1.8479 | 1.8139 | 1.1054 | 74.1465
80.9 | 1.05 | 1.0308 | 1.106 | 75.548
81.75 | 1.34 | 1.3156 | 1.1063 | 76.3163
82.35 | 1.0194 | 1.0009 | 1.1065 | 76.8586
84.4 | 1.0322 | 1.0137 | 1.1072 | 78.7101
84.75 | 1.42 | 1.3945 | 1.1073 | 79.0262
85.85 | 1.0203 | 1.0021 | 1.1077 | 80.0192
87.75 | 1.19 | 1.169 | 1.1083 | 81.7335
88.85 | 0.9871 | 0.96975 | 1.1087 | 82.7257
90.3 | 1.3013 | 1.2786 | 1.1091 | 84.0331
91.25 | 1.1956 | 1.1748 | 1.1094 | 84.8894
91.85 | 1.0254 | 1.0076 | 1.1095 | 85.4302
94.25 | 1.1493 | 1.1296 | 1.1102 | 87.592
94.4 | 1.1352 | 1.1158 | 1.1102 | 87.7271
95.35 | 1.3139 | 1.2915 | 1.1105 | 88.5826
97.25 | 1.104 | 1.0854 | 1.111 | 90.2928
98.35 | 1.1675 | 1.1479 | 1.1112 | 91.2827
99.8 | 1.2061 | 1.186 | 1.1116 | 92.5872
100.75 | 1.2239 | 1.2036 | 1.1118 | 93.4417
101.35 | 1.1054 | 1.0872 | 1.1119 | 93.9813
103.75 | 1.0784 | 1.0608 | 1.1124 | 96.1388
103.9 | 0.9746 | 0.95872 | 1.1124 | 96.2736
106.75 | 1.1708 | 1.152 | 1.113 | 98.8343
107.85 | 1.0989 | 1.0814 | 1.1132 | 99.8224
109.25 | 1.0012 | 0.98535 | 1.1135 | 101.0798
110.25 | 0.9772 | 0.96181 | 1.1136 | 101.9778
110.85 | 1.7302 | 1.703 | 1.1137 | 102.5165
113.25 | 1.1566 | 1.1387 | 1.1141 | 104.6707
113.4 | 1.0574 | 1.041 | 1.1141 | 104.8053
114.35 | 1.0256 | 1.0098 | 1.1143 | 105.6578
116.25 | 1.4768 | 1.4543 | 1.1146 | 107.3625
117.35 | 1.2338 | 1.2151 | 1.1147 | 108.3493
118.8 | 1.1826 | 1.1648 | 1.1149 | 109.6498
119.75 | 1.1124 | 1.0958 | 1.1151 | 110.5018
120.35 | 1.1878 | 1.1701 | 1.1151 | 111.0398
122.75 | 0.9618 | 0.94768 | 1.1154 | 113.1914
122.9 | 1.0605 | 1.0449 | 1.1155 | 113.3259
123.85 | 1.2675 | 1.249 | 1.1156 | 114.1775
125.75 | 1.2293 | 1.2116 | 1.1158 | 115.8803
126.85 | 1.5966 | 1.5737 | 1.1159 | 116.866
128.3 | 1.1064 | 1.0907 | 1.1161 | 118.1652
129.25 | 1.2638 | 1.2459 | 1.1162 | 119.0163
129.85 | 1.5661 | 1.5441 | 1.1162 | 119.5539
132.25 | 1.4637 | 1.4434 | 1.1165 | 121.7035
132.25 | 1.1765 | 1.1602 | 1.1165 | 121.7035
133.35 | 1.3935 | 1.3743 | 1.1166 | 122.6886
135.25 | 1.1471 | 1.1315 | 1.1168 | 124.39
136.35 | 1.147 | 1.1315 | 1.1168 | 125.3749
137.8 | 1.1629 | 1.1473 | 1.117 | 126.6731
138.75 | 1.254 | 1.2373 | 1.117 | 127.5235
139.35 | 1.1836 | 1.1679 | 1.1171 | 128.0606
141.75 | 1.076 | 1.0619 | 1.1173 | 130.2087
141.9 | 1.2151 | 1.1992 | 1.1173 | 130.343
142.85 | 1.2635 | 1.2471 | 1.1174 | 131.1932
144.75 | 1.3009 | 1.2842 | 1.1175 | 132.8934
145.85 | 1.3501 | 1.3329 | 1.1176 | 133.8777
147.3 | 1.1878 | 1.1728 | 1.1177 | 135.1751
148.25 | 1.5463 | 1.527 | 1.1177 | 136.025
151.25 | 1.2285 | 1.2135 | 1.1179 | 138.7087
154.25 | 1.2051 | 1.1906 | 1.1181 | 141.3919
156.8 | 1.2988 | 1.2835 | 1.1182 | 143.6724
157.75 | 1.3216 | 1.3061 | 1.1182 | 144.5219
158.35 | 1.2649 | 1.2502 | 1.1183 | 145.0585
158.35 | 1.2466 | 1.2321 | 1.1183 | 145.0585
160.3 | 1.4779 | 1.4609 | 1.1183 | 146.8021
160.4 | 1.3125 | 1.2974 | 1.1184 | 146.8915
160.75 | 1.2249 | 1.2109 | 1.1184 | 147.2045
161.85 | 1.1462 | 1.1332 | 1.1184 | 148.188
161.85 | 0.9548 | 0.94397 | 1.1184 | 148.188
163.75 | 1.1597 | 1.1467 | 1.1185 | 149.8867
164.85 | 2.0154 | 1.9931 | 1.1185 | 150.8702
164.85 | 1.6664 | 1.6479 | 1.1185 | 150.8702
166.4 | 1.1259 | 1.1136 | 1.1186 | 152.2558
167.25 | 0.8354 | 0.82631 | 1.1186 | 153.0157
167.85 | 1.2166 | 1.2034 | 1.1187 | 153.552
170.25 | 1.006 | 0.99531 | 1.1187 | 155.6973
171.35 | 1.2636 | 1.2503 | 1.1188 | 156.6805
173.25 | 1.0907 | 1.0794 | 1.1188 | 158.3787
174.35 | 1.2644 | 1.2514 | 1.1189 | 159.3619
176.25 | 1.2025 | 1.1903 | 1.1189 | 161.0599
177.35 | 1.225 | 1.2127 | 1.119 | 162.043
179.25 | 1.1593 | 1.1479 | 1.119 | 163.7409
179.95 | 1.1443 | 1.1331 | 1.119 | 164.3664
180.85 | 1.1658 | 1.1545 | 1.1191 | 165.1707
182.25 | 1.2211 | 1.2094 | 1.1191 | 166.4217
183.85 | 1.3054 | 1.293 | 1.1191 | 167.8514
186.85 | 1.0472 | 1.0376 | 1.1192 | 170.5319
189.85 | 1.0921 | 1.0823 | 1.1193 | 173.2123
192.85 | 0.9897 | 0.98109 | 1.1193 | 175.8925
195.85 | 1.168 | 1.1581 | 1.1194 | 178.5725
198.4 | 1.1008 | 1.0917 | 1.1194 | 180.8505
199.35 | 1.1119 | 1.1028 | 1.1194 | 181.6992
202.35 | 1.0679 | 1.0595 | 1.1195 | 184.379
205.35 | 1.2269 | 1.2175 | 1.1195 | 187.0588
207.4 | 1.192 | 1.1831 | 1.1195 | 188.8899
208.35 | 1.0638 | 1.056 | 1.1195 | 189.7384
211.35 | 1.0701 | 1.0625 | 1.1196 | 192.418
214.35 | 1.0542 | 1.047 | 1.1196 | 195.0975
216.9 | 1.1552 | 1.1475 | 1.1196 | 197.375
217.3 | 0.9159 | 0.90984 | 1.1196 | 197.7323
220.35 | 1.0629 | 1.0561 | 1.1197 | 200.4563
223.35 | 1.1097 | 1.1029 | 1.1197 | 203.1356
223.35 | 1.0592 | 1.0527 | 1.1197 | 203.1356
225.9 | 1.1493 | 1.1425 | 1.1197 | 205.4129
225.9 | 1.0581 | 1.0519 | 1.1197 | 205.4129
226.5 | 0.8829 | 0.87776 | 1.1197 | 205.9488
229.5 | 1.0223 | 1.0166 | 1.1197 | 208.6279
232.55 | 1.01 | 1.0046 | 1.1198 | 211.3517
235.1 | 0.7851 | 0.7811 | 1.1198 | 213.629
236.25 | 0.9165 | 0.91192 | 1.1198 | 214.6559
239.25 | 1.0882 | 1.083 | 1.1198 | 217.335
242.25 | 1.1049 | 1.0999 | 1.1198 | 220.014
244.8 | 0.8734 | 0.86967 | 1.1198 | 222.2911
245.85 | 1.1334 | 1.1287 | 1.1198 | 223.2287
248.85 | 1.0391 | 1.035 | 1.1198 | 225.9077
251.85 | 0.9866 | 0.98299 | 1.1199 | 228.5866
254.4 | 1.0705 | 1.0668 | 1.1199 | 230.8636
255.55 | 1.2028 | 1.1988 | 1.1199 | 231.8905
258.55 | 1.0361 | 1.0329 | 1.1199 | 234.5694
261.55 | 1.219 | 1.2155 | 1.1199 | 237.2482
264.05 | 1.0999 | 1.097 | 1.1199 | 239.4806
265.15 | 1.2234 | 1.2203 | 1.1199 | 240.4628
268.15 | 1.1576 | 1.155 | 1.1199 | 243.1416
271.15 | 0.9765 | 0.97453 | 1.1199 | 245.8203
273.65 | 0.8836 | 0.88201 | 1.1199 | 248.0526
274.75 | 0.8879 | 0.88638 | 1.1199 | 249.0348
277.75 | 1.0212 | 1.0197 | 1.1199 | 251.7136
280.75 | 1.0892 | 1.0879 | 1.1199 | 254.3923
283.3 | 1.0944 | 1.0933 | 1.1199 | 256.6692
284.45 | 1.3037 | 1.3026 | 1.1199 | 257.696
287.45 | 0.8039 | 0.8034 | 1.1199 | 260.3747
290.45 | 0.7615 | 0.76122 | 1.12 | 263.0534
292.51 | 1.0757 | 1.0755 | 1.12 | 264.8928
294.05 | 0.9781 | 0.97804 | 1.12 | 266.2678
297.05 | 1.0336 | 1.0338 | 1.12 | 268.9465
300.05 | 1.0645 | 1.065 | 1.12 | 271.6252
302.5 | 0.7174 | 0.71787 | 1.12 | 273.8128
303.75 | 1.1757 | 1.1766 | 1.12 | 274.9289
306.75 | 1.286 | 1.2873 | 1.12 | 277.6075
309.75 | 1.2028 | 1.2043 | 1.12 | 280.2861
313.35 | 1.6075 | 1.61 | 1.12 | 283.5005
316.35 | 1.1598 | 1.1619 | 1.12 | 286.1791
319.35 | 0.965 | 0.96702 | 1.12 | 288.8578
321.9 | 1.0817 | 1.0842 | 1.12 | 291.1346
322.95 | 0.8968 | 0.89896 | 1.12 | 292.0721
325.95 | 1.068 | 1.0708 | 1.12 | 294.7507
328.95 | 0.8726 | 0.87515 | 1.12 | 297.4293
331.5 | 0.8948 | 0.89761 | 1.12 | 299.7062
332.55 | 1.14 | 1.1437 | 1.12 | 300.6437
335.55 | 0.8804 | 0.88346 | 1.12 | 303.3223
338.55 | 0.8513 | 0.85448 | 1.12 | 306.0009
341.1 | 0.916 | 0.91962 | 1.12 | 308.2777
342.25 | 1.3727 | 1.3783 | 1.12 | 309.3045
345.25 | 1.0966 | 1.1013 | 1.12 | 311.9831
348.25 | 0.777 | 0.78055 | 1.12 | 314.6617
350.7 | 1.1842 | 1.1899 | 1.12 | 316.8492
351.9 | 1.1395 | 1.1451 | 1.12 | 317.9206
354.9 | 1.0149 | 1.0201 | 1.12 | 320.5992
357.95 | 1.0381 | 1.0437 | 1.12 | 323.3225
360.5 | 1.0641 | 1.0701 | 1.12 | 325.5993
361.55 | 0.9839 | 0.98951 | 1.12 | 326.5368
364.55 | 1.0426 | 1.0488 | 1.12 | 329.2154
367.55 | 1.0168 | 1.0231 | 1.12 | 331.8939
367.55 | 1.0168 | 1.0231 | 1.12 | 331.8939
367.55 | 1.0271 | 1.0335 | 1.12 | 331.8939
370.1 | 1.0653 | 1.0721 | 1.12 | 334.1707
371.25 | 0.9656 | 0.9719 | 1.12 | 335.1975
374.25 | 1.1382 | 1.1459 | 1.12 | 337.8761
377.25 | 1.2587 | 1.2676 | 1.12 | 340.5547
379.8 | 0.9332 | 0.93997 | 1.12 | 342.8315
380.95 | 1.2362 | 1.2453 | 1.12 | 343.8583
383.95 | 1.1185 | 1.127 | 1.12 | 346.5369
386.95 | 1.0491 | 1.0574 | 1.12 | 349.2154
389.4 | 1.0771 | 1.0858 | 1.12 | 351.4029
390.55 | 1.0901 | 1.099 | 1.12 | 352.4297
393.55 | 0.8562 | 0.86342 | 1.12 | 355.1083
396.55 | 1.2314 | 1.2421 | 1.12 | 357.7869
398.9 | 0.9553 | 0.96379 | 1.12 | 359.8851
399.95 | 1.1465 | 1.1568 | 1.12 | 360.8226
402.95 | 1.2029 | 1.214 | 1.12 | 363.5012
405.95 | 1.225 | 1.2366 | 1.12 | 366.1798
408.5 | 0.8721 | 0.88057 | 1.12 | 368.4566
409.25 | 0.7799 | 0.78752 | 1.12 | 369.1262
412.25 | 1.0871 | 1.098 | 1.12 | 371.8048
415.25 | 0.9909 | 1.0011 | 1.12 | 374.4834
417.6 | 1.0132 | 1.0238 | 1.12 | 376.5816
418.85 | 1.2176 | 1.2305 | 1.12 | 377.6976
421.85 | 0.864 | 0.87337 | 1.12 | 380.3762
424.85 | 0.9862 | 0.99715 | 1.12 | 383.0548
427.4 | 1.2975 | 1.3122 | 1.12 | 385.3316
428.45 | 1.1045 | 1.1171 | 1.12 | 386.2691
431.45 | 0.8878 | 0.89816 | 1.12 | 388.9477
434.45 | 1.1123 | 1.1256 | 1.12 | 391.6262
437 | 0.8103 | 0.82014 | 1.12 | 393.903
438.15 | 1.0017 | 1.014 | 1.12 | 394.9298
439.65 | 0.964 | 0.97592 | 1.12 | 396.2691