## 963 B
mbsf | T(z) | tr(z) |  |  |  | T0 from intercept | slope of q(z)
|  |  |  | q(z) | q (mW/m2)
0 | 13.87 | 0 |  |  | 64.699 | 13.5185
47 | 16.29 | 40.603 |  | 59.6015 | correl q |  | 566.7687
73 | 17.613 | 61.7871 |  | 62.4525 | 0.99732
92 | 18.912 | 76.8208 |  | 86.406
gT (K/km)
53.919
correl gT
0.99841
|  | k insitu | fit | therm res |  | therm con
0 |  |  | 1.1081 | 0
2 | 1.1224 | 1.12 | 1.1127 | 1.7975 |  | A
2 | 1.191 | 1.1884 | 1.1127 | 1.7975 |  | 1.52
2.5 | 1.1146 | 1.1122 | 1.1138 | 2.2464 |  | B
6.5 | 1.127 | 1.1252 | 1.1228 | 5.8089 |  | 0.34
11 | 1.1608 | 1.1597 | 1.1327 | 9.7818 |  | C
16 | 1.1563 | 1.156 | 1.1434 | 14.1545 |  | 153
22 | 1.4221 | 1.4229 | 1.156 | 19.3447
25.5 | 1.23 | 1.2313 | 1.1632 | 22.3536
30 | 1.2066 | 1.2086 | 1.1723 | 26.1923
35 | 1.1606 | 1.1633 | 1.1821 | 30.4221 |  | insitu corr.
39.5 | 0.9225 | 0.9252 | 1.1907 | 34.2012
44.5 | 1.1588 | 1.163 | 1.2001 | 38.3674 |  | water depth (m) | 481
49 | 1.0202 | 1.0245 | 1.2084 | 42.0914 |  | sediment dens. (g/cm3) | 1.8
54 | 1.1746 | 1.1804 | 1.2173 | 46.1988 |  | T bottom water | 13.87
54 | 1.1746 | 1.1804 | 1.2173 | 46.1988 |  | mean gradient | 0.053919
58.5 | 1.1135 | 1.1196 | 1.2252 | 49.8717 |  | lab T | 15
58.5 | 1.1135 | 1.1196 | 1.2252 | 49.8717
63.5 | 1.1487 | 1.1558 | 1.2337 | 53.9246
68 | 1.1269 | 1.1346 | 1.2412 | 57.5501
73 | 1.2941 | 1.3038 | 1.2493 | 61.5524
77.5 | 1.3245 | 1.3352 | 1.2564 | 65.134
82.5 | 1.1177 | 1.1275 | 1.2641 | 69.0892
87 | 1.229 | 1.2406 | 1.2709 | 72.63
92 | 1.1864 | 1.1984 | 1.2782 | 76.5416
96.5 | 1.4733 | 1.4891 | 1.2847 | 80.0444
100.6 | 1.1851 | 1.1984 | 1.2904 | 83.2217
105.1 | 1.224 | 1.2385 | 1.2965 | 86.6925
110.1 | 2.0738 | 2.0998 | 1.3032 | 90.5292
114.6 | 1.2322 | 1.2484 | 1.309 | 93.9669
117.1 | 1.2807 | 1.298 | 1.3122 | 95.8721
121.6 | 1.371 | 1.3903 | 1.3178 | 99.2869
126.6 | 1.1428 | 1.1597 | 1.3239 | 103.0637
131.1 | 1.3231 | 1.3435 | 1.3292 | 106.4493
135.6 | 1.2311 | 1.2508 | 1.3343 | 109.8218
140.1 | 1.5684 | 1.5945 | 1.3394 | 113.1815
145.1 | 1.3283 | 1.3513 | 1.3449 | 116.8994
149.6 | 1.138 | 1.1584 | 1.3496 | 120.2336
153.5 | 1.67 | 1.7008 | 1.3537 | 123.1147
155 | 1.311 | 1.3355 | 1.3552 | 124.2215
158.09 | 1.3488 | 1.3745 | 1.3583 | 126.4964
161.09 | 1.3004 | 1.3257 | 1.3613 | 128.7002
164.5 | 1.4079 | 1.436 | 1.3646 | 131.199
169 | 1.1264 | 1.1496 | 1.3689 | 134.4864
172.5 | 1.2991 | 1.3264 | 1.3721 | 137.0372
175.4 | 1.2803 | 1.3077 | 1.3748 | 139.1467
178.5 | 1.503 | 1.5359 | 1.3775 | 141.3971
183 | 1.4224 | 1.4544 | 1.3815 | 144.6545
188 | 1.2672 | 1.2965 | 1.3857 | 148.2627
194 | 1.4369 | 1.4713 | 1.3907 | 152.5772
198 | 1.1109 | 1.1381 | 1.3939 | 155.447

## 964 B
mbsf | T(z) | tr(z) |  |  |  | T0 from intercept | slope of q(z)
|  |  |  | q(z) | q (mW/m2)
0 | 13.89 | 0 |  |  | 32.3035 | 12.754
46.1 | 14.729 | 40.4491 |  | 20.7421 | correl q |  | 985.4457
74.6 | 15.95 | 65.4556 |  | 48.8273 | 0.97085
gT (K/km)
26.7156
correl gT
0.97085
|  | k insitu | fit | therm res |  | therm con
0 |  |  | 1.1397 | 0
2 | 1.2046 | 1.2049 | 1.1397 | 1.7548 |  | A
6.5 | 1.0991 | 1.0997 | 1.1397 | 5.7032 |  | 1.1397
8.8 | 1.1824 | 1.1832 | 1.1397 | 7.7213
13.3 | 1.0661 | 1.0672 | 1.1397 | 11.6697
18.3 | 1.4433 | 1.4452 | 1.1397 | 16.0568
22.8 | 1.1514 | 1.1533 | 1.1397 | 20.0052
27.8 | 0.9547 | 0.95659 | 1.1397 | 24.3923
32.3 | 1.1509 | 1.1535 | 1.1397 | 28.3407
37.3 | 1.2432 | 1.2465 | 1.1397 | 32.7278
41.8 | 1.05 | 1.0531 | 1.1397 | 36.6762 |  | insitu corr.
46.8 | 1.1548 | 1.1586 | 1.1397 | 41.0633
51.3 | 0.8955 | 0.89871 | 1.1397 | 45.0117 |  | water depth (m) | 3669
56.3 | 1.1632 | 1.1678 | 1.1397 | 49.3988 |  | sediment dens. (g/cm3) | 1.8
60.8 | 1.0526 | 1.0571 | 1.1397 | 53.3472 |  | T bottom water | 13.89
65.8 | 1.4086 | 1.415 | 1.1397 | 57.7343 |  | mean gradient | 0.026716
70.3 | 1.3927 | 1.3995 | 1.1397 | 61.6827 |  | lab T | 15
75.3 | 0.9712 | 0.97627 | 1.1397 | 66.0698
79.8 | 1.4467 | 1.4547 | 1.1397 | 70.0182
84.8 | 0.1761 | 0.17713 | 1.1397 | 74.4053
89.3 | 0.9447 | 0.95053 | 1.1397 | 78.3537
94.3 | 1.4176 | 1.4268 | 1.1397 | 82.7408
98.8 | 1.4186 | 1.4283 | 1.1397 | 86.6892

## 966 A
mbsf | T(z) | tr(z) |  |  |  | T0 from intercept | slope of q(z)
|  |  |  | q(z) | q (mW/m2)
0 | 13.9 | 0 |  |  | 8.1034 | 13.37
43.8 | 13.94 | 38.2421 |  | 1.046 | correl q |  | 952.4992
62.8 | 14.162 | 52.786 |  | 15.2641 | 0.8392
68.3 | 14.267 | 56.8047 |  | 26.1279
gT (K/km)
4.8685
correl gT
0.8565
|  | k insitu | fit | therm res |  | therm con
0 |  |  | 1.0386 | 0
0.5 | 0.9605 | 0.95857 | 1.0411 | 0.48025 |  | A
0.5 | 0.9605 | 0.95857 | 1.0411 | 0.48025 |  | 1.0386
2 | 0.9551 | 0.9532 | 1.0487 | 1.9106 |  | B
2 | 0.9551 | 0.9532 | 1.0487 | 1.9106 |  | 0.0050351
3.5 | 1.1481 | 1.1458 | 1.0562 | 3.3308
5 | 0.929 | 0.92719 | 1.0638 | 4.7409
6.3 | 1.1986 | 1.1963 | 1.0703 | 5.9554
7.8 | 1.1382 | 1.136 | 1.0779 | 7.3471
9.3 | 0.9919 | 0.99002 | 1.0854 | 8.729
10.8 | 1.2527 | 1.2504 | 1.093 | 10.1014 |  | insitu corr.
12.3 | 0.96 | 0.95822 | 1.1005 | 11.4644
13.8 | 1.1985 | 1.1963 | 1.1081 | 12.8181 |  | water depth (m) | 938
15.8 | 1.1235 | 1.1215 | 1.1182 | 14.6067 |  | sediment dens. (g/cm3) | 1.8
17.3 | 1.3251 | 1.3227 | 1.1257 | 15.9392 |  | T bottom water | 13.9
18.8 | 0.9447 | 0.94303 | 1.1333 | 17.2628 |  | mean gradient | 0.0048685
20.3 | 1.117 | 1.1151 | 1.1408 | 18.5777 |  | lab T | 15
21.8 | 1.4717 | 1.4692 | 1.1484 | 19.8839
23.3 | 0.9122 | 0.91065 | 1.1559 | 21.1815
25.3 | 1.4744 | 1.4719 | 1.166 | 22.8968
25.3 | 1.3515 | 1.3492 | 1.166 | 22.8968
26.8 | 1.2499 | 1.2478 | 1.1735 | 24.175
26.8 | 1.0177 | 1.016 | 1.1735 | 24.175
28.3 | 1.4157 | 1.4134 | 1.1811 | 25.445
28.3 | 1.0096 | 1.0079 | 1.1811 | 25.445
29.8 | 1.2051 | 1.2032 | 1.1886 | 26.707
31.3 | 1.678 | 1.6753 | 1.1962 | 27.9609
32.8 | 0.8425 | 0.84117 | 1.2038 | 29.207
39.3 | 0.8577 | 0.85643 | 1.2365 | 34.4639
40.8 | 1.596 | 1.5937 | 1.244 | 35.6696
42.3 | 1.253 | 1.2512 | 1.2516 | 36.8681
42.8 | 1.2527 | 1.2509 | 1.2541 | 37.2668
43.7 | 1.5838 | 1.5815 | 1.2586 | 37.9819
44.2 | 1.3075 | 1.3056 | 1.2612 | 38.3783
44.6 | 1.3456 | 1.3437 | 1.2632 | 38.695
45 | 0.8431 | 0.84191 | 1.2652 | 39.0112
45.8 | 1.1352 | 1.1336 | 1.2692 | 39.6415
47.3 | 1.2669 | 1.2652 | 1.2768 | 40.8163
48.8 | 1.2074 | 1.2058 | 1.2843 | 41.9843
50.3 | 1.5806 | 1.5785 | 1.2919 | 43.1454
51.8 | 1.1646 | 1.1631 | 1.2994 | 44.2997
53.2 | 0.8541 | 0.85299 | 1.3065 | 45.3713
53.8 | 0.9397 | 0.93849 | 1.3095 | 45.8295
55.3 | 1.5854 | 1.5834 | 1.317 | 46.9684
56.8 | 1.1211 | 1.1197 | 1.3246 | 48.1009
58.3 | 1.4507 | 1.4489 | 1.3321 | 49.2269
59.8 | 0.8717 | 0.87065 | 1.3397 | 50.3465
61.3 | 1.4184 | 1.4167 | 1.3473 | 51.4599
62.4 | 1.5836 | 1.5817 | 1.3528 | 52.273
62.6 | 1.265 | 1.2635 | 1.3538 | 52.4208
62.8 | 1.239 | 1.2376 | 1.3548 | 52.5684
63.2 | 1.4059 | 1.4043 | 1.3568 | 52.8632
63.6 | 1.531 | 1.5292 | 1.3588 | 53.1576
64 | 1.567 | 1.5652 | 1.3608 | 53.4515
64.8 | 1.1702 | 1.1689 | 1.3649 | 54.0376
66 | 1.498 | 1.4963 | 1.3709 | 54.9129
66.9 | 1.4468 | 1.4452 | 1.3754 | 55.5673
67.1 | 1.6212 | 1.6194 | 1.3765 | 55.7126

## 967 A
mbsf | T(z) | tr(z) |  |  |  | T0 from intercept | slope of q(z)
|  |  |  | q(z) | q (mW/m2)
0 | 11.1 | 0 |  |  | 83.5276 | 13.2717
47.3 | 15.212 | 43.1226 |  | 95.356 | correl q |  | -1502.4336
66.3 | 16.297 | 58.3585 |  | 71.2135 | 0.99018
85.3 | 16.843 | 72.628 |  | 38.2635
gT (K/km)
69.7915
correl gT
0.98298
|  | k insitu | fit | therm res |  | therm con
0 |  |  | 0.99514 | 0
0.5 | 0.9907 | 0.98311 | 0.99736 | 0.50132 |  | A
0.5 | 0.9132 | 0.9062 | 0.99736 | 0.50132 |  | 0.99514
2 | 1.1712 | 1.1625 | 1.004 | 1.9953 |  | B
2 | 1.2338 | 1.2247 | 1.004 | 1.9953 |  | 0.0044436
3.5 | 1.1286 | 1.1205 | 1.0107 | 3.4795
3.5 | 0.9562 | 0.94938 | 1.0107 | 3.4795
4.75 | 0.961 | 0.95435 | 1.0162 | 4.7095
5 | 1.0992 | 1.0916 | 1.0174 | 4.9552
5.8 | 1.3011 | 1.2923 | 1.0209 | 5.7388
6.5 | 0.9802 | 0.97372 | 1.024 | 6.4224 |  | insitu corr.
7.3 | 0.9469 | 0.94078 | 1.0276 | 7.2009
8 | 1.1875 | 1.18 | 1.0307 | 7.8801 |  | water depth (m) | 2564
8.8 | 1.0164 | 1.0101 | 1.0342 | 8.6536 |  | sediment dens. (g/cm3) | 1.8
9 | 1.179 | 1.1717 | 1.0351 | 8.8468 |  | T bottom water | 11.1
9.8 | 1.0733 | 1.0668 | 1.0387 | 9.617 |  | mean gradient | 0.069792
10.3 | 1.1535 | 1.1466 | 1.0409 | 10.0974 |  | lab T | 15
11.3 | 1.0661 | 1.06 | 1.0453 | 11.054
11.8 | 0.9733 | 0.96778 | 1.0476 | 11.5313
12.8 | 1.2897 | 1.2826 | 1.052 | 12.4819
14.3 | 0.9499 | 0.94493 | 1.0587 | 13.8987
15.8 | 1.1383 | 1.1326 | 1.0653 | 15.3067
17.3 | 1.1124 | 1.1072 | 1.072 | 16.706
18.8 | 1.3233 | 1.3174 | 1.0787 | 18.0966
19.3 | 1.1026 | 1.0978 | 1.0809 | 18.5591
20.8 | 1.026 | 1.0218 | 1.0876 | 19.9384
22.3 | 1.2034 | 1.1988 | 1.0942 | 21.3092
23.8 | 1.0859 | 1.082 | 1.1009 | 22.6717
25.3 | 1.2784 | 1.2742 | 1.1076 | 24.0261
26.8 | 1.0113 | 1.0082 | 1.1142 | 25.3723
28.3 | 1.2802 | 1.2766 | 1.1209 | 26.7105
28.8 | 1.0392 | 1.0364 | 1.1231 | 27.1557
30.3 | 1.0815 | 1.0789 | 1.1298 | 28.4834
31.8 | 1.2134 | 1.2108 | 1.1364 | 29.8033
33.3 | 1.0714 | 1.0694 | 1.1431 | 31.1155
34.8 | 1.1885 | 1.1866 | 1.1498 | 32.4201
37.8 | 1.0296 | 1.0285 | 1.1631 | 34.9994
38.3 | 1.2132 | 1.212 | 1.1653 | 35.4285
39.8 | 1.0197 | 1.0189 | 1.172 | 36.7084
41.3 | 1.2727 | 1.2721 | 1.1787 | 37.981
42.8 | 0.9838 | 0.98358 | 1.1853 | 39.2465
44.3 | 1.1928 | 1.1928 | 1.192 | 40.5049
45.8 | 1.0614 | 1.0617 | 1.1987 | 41.7563
47.3 | 1.234 | 1.2347 | 1.2053 | 43.0008
47.8 | 0.8761 | 0.87667 | 1.2075 | 43.4148
49.3 | 1.0804 | 1.0814 | 1.2142 | 44.6502
50.8 | 1.3804 | 1.382 | 1.2209 | 45.8788
52.3 | 1.1183 | 1.1199 | 1.2275 | 47.1008
53.8 | 1.1756 | 1.1776 | 1.2342 | 48.3162
55.3 | 1.2893 | 1.2918 | 1.2409 | 49.525
56.8 | 1.2413 | 1.2441 | 1.2475 | 50.7274
57.3 | 1.1585 | 1.1612 | 1.2498 | 51.1274
60.3 | 1.4675 | 1.4717 | 1.2631 | 53.5026
61.8 | 1.1908 | 1.1945 | 1.2698 | 54.6839
63.3 | 1.1522 | 1.1561 | 1.2764 | 55.8591
64.8 | 1.2589 | 1.2635 | 1.2831 | 57.0281
66.05 | 1.4528 | 1.4584 | 1.2886 | 57.9982
66.8 | 1.1658 | 1.1705 | 1.292 | 58.5787
68.3 | 1.0574 | 1.0619 | 1.2986 | 59.7337
69.8 | 1.4155 | 1.4219 | 1.3053 | 60.8829
72.8 | 1.1947 | 1.2007 | 1.3186 | 63.158
74.3 | 1.2468 | 1.2534 | 1.3253 | 64.2898
75.8 | 1.4661 | 1.4743 | 1.332 | 65.416
76.3 | 1.1761 | 1.1828 | 1.3342 | 65.7907
77.8 | 0.9437 | 0.9493 | 1.3408 | 66.9094
79.3 | 1.4788 | 1.488 | 1.3475 | 68.0226
80.8 | 1.1902 | 1.1979 | 1.3542 | 69.1303
82.3 | 1.1288 | 1.1364 | 1.3608 | 70.2325
83.8 | 1.2281 | 1.2367 | 1.3675 | 71.3294
85.3 | 1.464 | 1.4746 | 1.3742 | 72.421
85.8 | 1.3674 | 1.3774 | 1.3764 | 72.7842
87.3 | 1.1352 | 1.1438 | 1.3831 | 73.8688
88.8 | 1.3222 | 1.3326 | 1.3897 | 74.9481
90.3 | 1.1621 | 1.1715 | 1.3964 | 76.0223
91.8 | 1.2539 | 1.2644 | 1.4031 | 77.0914
93.3 | 1.1935 | 1.2038 | 1.4097 | 78.1555
94.8 | 1.3894 | 1.4018 | 1.4164 | 79.2145
101.3 | 1.3498 | 1.3634 | 1.4453 | 83.7119
102.8 | 1.2171 | 1.2297 | 1.4519 | 84.745
104.3 | 1.4293 | 1.4444 | 1.4586 | 85.7734
104.8 | 0.8004 | 0.80895 | 1.4608 | 86.1157
106.3 | 1.4164 | 1.4319 | 1.4675 | 87.1378
107.8 | 1.6816 | 1.7004 | 1.4742 | 88.1554
109.3 | 1.5204 | 1.5378 | 1.4808 | 89.1683
110.8 | 1.7358 | 1.7562 | 1.4875 | 90.1767
112.3 | 1.3713 | 1.3878 | 1.4942 | 91.1806
114.3 | 1.1451 | 1.1592 | 1.503 | 92.5113
115.8 | 1.7414 | 1.7634 | 1.5097 | 93.5048
117.3 | 1.5934 | 1.6139 | 1.5164 | 94.494
118.8 | 1.2495 | 1.2659 | 1.523 | 95.4789
120.3 | 2.3074 | 2.3383 | 1.5297 | 96.4595
121.8 | 1.8873 | 1.9131 | 1.5364 | 97.4358
123.05 | 1.4367 | 1.4567 | 1.5419 | 98.2465
123.8 | 2.02 | 2.0483 | 1.5453 | 98.7319
125.3 | 2.1391 | 2.1697 | 1.5519 | 99.6984
126.8 | 1.1679 | 1.1849 | 1.5586 | 100.6608
128.3 | 2.0347 | 2.0648 | 1.5653 | 101.6191
129.6 | 1.6184 | 1.6427 | 1.571 | 102.4466
129.8 | 1.9052 | 1.9339 | 1.5719 | 102.5738
131.1 | 1.2078 | 1.2263 | 1.5777 | 103.3978
132.6 | 1.5754 | 1.5999 | 1.5844 | 104.3446
133.85 | 1.1774 | 1.196 | 1.5899 | 105.1308
139.2 | 1.7161 | 1.7448 | 1.6137 | 108.4462

## 968 A
mbsf | T(z) | tr(z) |  |  |  | T0 from intercept | slope of q(z)
|  |  |  | q(z) | q (mW/m2)
0 | 10.83 | 0 |  |  | 57.3923 | 13.0649
47 | 13.717 | 38.8158 |  | 74.377 | correl q |  | -1741.0352
66 | 14.165 | 54.0394 |  | 29.4279 | 0.95868
85 | 14.288 | 69.0072 |  | 8.2176
gT (K/km)
42.7598
correl gT
0.95547
|  | k insitu | fit | therm res |  | therm con
0 |  |  | 1.1847 | 0
0.5 | 1.1257 | 1.1158 | 1.1852 | 0.42186 |  | A
2 | 1.0769 | 1.0676 | 1.1869 | 1.6857 |  | 1.1847
3.5 | 1.2354 | 1.2249 | 1.1886 | 2.9477 |  | B
5 | 1.1125 | 1.1032 | 1.1903 | 4.2079 |  | 0.0011227
6.5 | 1.3625 | 1.3514 | 1.192 | 5.4663
8 | 1.1752 | 1.1658 | 1.1936 | 6.723
9.5 | 0.8343 | 0.82774 | 1.1953 | 7.9779
11 | 1.3836 | 1.373 | 1.197 | 9.231
12.5 | 1.2596 | 1.2501 | 1.1987 | 10.4824
14 | 1.1977 | 1.1889 | 1.2004 | 11.732 |  | insitu corr.
15.5 | 1.0125 | 1.0052 | 1.2021 | 12.9798
17 | 1.573 | 1.5619 | 1.2037 | 14.226 |  | water depth (m) | 1973
18.4 | 1.2981 | 1.2892 | 1.2053 | 15.3875 |  | sediment dens. (g/cm3) | 1.8
19 | 1.094 | 1.0865 | 1.206 | 15.885 |  | T bottom water | 10.83
20.5 | 1.3933 | 1.384 | 1.2077 | 17.1271 |  | mean gradient | 0.04276
22 | 1.2286 | 1.2206 | 1.2094 | 18.3674 |  | lab T | 15
23.5 | 1.0323 | 1.0258 | 1.211 | 19.606
25 | 1.4797 | 1.4706 | 1.2127 | 20.8429
26.5 | 0.9268 | 0.92122 | 1.2144 | 22.078
27.9 | 1.5064 | 1.4976 | 1.216 | 23.2294
28.5 | 1.0436 | 1.0375 | 1.2167 | 23.7225
30 | 1.2974 | 1.2901 | 1.2183 | 24.9537
31.5 | 0.8198 | 0.81531 | 1.22 | 26.1832
33 | 1.5249 | 1.5168 | 1.2217 | 27.411
34.5 | 1.5253 | 1.5174 | 1.2234 | 28.6371
37.5 | 1.4528 | 1.4458 | 1.2268 | 31.0826
38 | 1.4623 | 1.4553 | 1.2273 | 31.49
39.5 | 0.8367 | 0.83284 | 1.229 | 32.7105
41 | 1.5204 | 1.5136 | 1.2307 | 33.9293
42.5 | 1.1524 | 1.1475 | 1.2324 | 35.1465
44 | 1.4945 | 1.4883 | 1.2341 | 36.362
47 | 1.5247 | 1.5189 | 1.2374 | 38.7864
47.5 | 1.4774 | 1.4719 | 1.238 | 39.1902
49 | 1.0942 | 1.0903 | 1.2397 | 40.4002
50.5 | 1.206 | 1.2019 | 1.2414 | 41.6086
52 | 1.107 | 1.1034 | 1.243 | 42.8153
53.5 | 1.4292 | 1.4248 | 1.2447 | 44.0204
55 | 1.3332 | 1.3293 | 1.2464 | 45.2239
55 | 1.3332 | 1.3293 | 1.2464 | 45.2239
56.5 | 1.1364 | 1.1333 | 1.2481 | 46.4257
56.5 | 1.1364 | 1.1333 | 1.2481 | 46.4257
77.5 | 1.0736 | 1.0731 | 1.2717 | 62.9395
79 | 1.398 | 1.3975 | 1.2734 | 64.1175
80.5 | 1.1635 | 1.1633 | 1.275 | 65.2939
82 | 1.2332 | 1.2332 | 1.2767 | 66.4688
83.5 | 1.0836 | 1.0838 | 1.2784 | 67.6421
85 | 1.4059 | 1.4063 | 1.2801 | 68.8139
85.5 | 1.124 | 1.1244 | 1.2806 | 69.2043
87 | 1.1352 | 1.1358 | 1.2823 | 70.3741
88.5 | 1.3652 | 1.3662 | 1.284 | 71.5423
90 | 1.3517 | 1.3529 | 1.2857 | 72.709
91.5 | 1.2061 | 1.2073 | 1.2874 | 73.8741
93 | 1.1919 | 1.1933 | 1.2891 | 75.0377
94.5 | 1.0814 | 1.0829 | 1.2908 | 76.1999
95 | 1.25 | 1.2518 | 1.2913 | 76.5871
96.5 | 1.1153 | 1.117 | 1.293 | 77.7472
98 | 1.3423 | 1.3446 | 1.2947 | 78.9057
99.5 | 1.2446 | 1.247 | 1.2964 | 80.0628
101 | 1.2395 | 1.242 | 1.2981 | 81.2184
102.5 | 1.1413 | 1.1438 | 1.2997 | 82.3725
103.65 | 1.2866 | 1.2896 | 1.301 | 83.2564
104.6 | 1.1604 | 1.1632 | 1.3021 | 83.986
106.1 | 1.0842 | 1.087 | 1.3038 | 85.1365
107.6 | 1.4737 | 1.4778 | 1.3055 | 86.2855
109.1 | 1.1741 | 1.1775 | 1.3071 | 87.433
110.6 | 1.6256 | 1.6306 | 1.3088 | 88.5791
110.6 | 1.6256 | 1.6306 | 1.3088 | 88.5791
112.1 | 1.3317 | 1.336 | 1.3105 | 89.7237
113.3 | 1.4159 | 1.4207 | 1.3119 | 90.6384
114.2 | 1.411 | 1.4159 | 1.3129 | 91.3239
115.7 | 1.3575 | 1.3624 | 1.3146 | 92.465
117.2 | 1.3067 | 1.3117 | 1.3162 | 93.6046
118.7 | 1.0458 | 1.05 | 1.3179 | 94.7428
120.2 | 1.2004 | 1.2054 | 1.3196 | 95.8795
121.1 | 1.1092 | 1.1139 | 1.3206 | 96.561
123.8 | 1.2983 | 1.3042 | 1.3237 | 98.6008
125.3 | 1.6053 | 1.6128 | 1.3253 | 99.7326
126.8 | 1.2124 | 1.2183 | 1.327 | 100.8629
128.3 | 1.2043 | 1.2103 | 1.3287 | 101.9919
129.8 | 1.2813 | 1.2879 | 1.3304 | 103.1193
131.3 | 1.3229 | 1.33 | 1.3321 | 104.2454
143.4 | 1.2363 | 1.2445 | 1.3457 | 113.2373
144.9 | 1.0689 | 1.0762 | 1.3473 | 114.3506
146.4 | 1.3663 | 1.3758 | 1.349 | 115.4625
147.9 | 1.5126 | 1.5234 | 1.3507 | 116.5731
149.4 | 1.002 | 1.0093 | 1.3524 | 117.6822
150.9 | 1.3726 | 1.3828 | 1.3541 | 118.79
152.7 | 0.8682 | 0.87484 | 1.3561 | 120.1173
154.2 | 1.723 | 1.7365 | 1.3578 | 121.222
155.7 | 1.3805 | 1.3915 | 1.3595 | 122.3254
157.2 | 1.3009 | 1.3115 | 1.3611 | 123.4274
158.7 | 1.291 | 1.3017 | 1.3628 | 124.5281
160.2 | 1.2278 | 1.2382 | 1.3645 | 125.6274
162.3 | 1.2366 | 1.2473 | 1.3669 | 127.1637
163.8 | 1.3281 | 1.3399 | 1.3686 | 128.2598
165.3 | 1.5239 | 1.5376 | 1.3702 | 129.3545
166.8 | 1.442 | 1.4552 | 1.3719 | 130.4478
168.3 | 0.9345 | 0.94323 | 1.3736 | 131.5398
169.8 | 1.3053 | 1.3177 | 1.3753 | 132.6305
172 | 1.4096 | 1.4233 | 1.3778 | 134.2273
173.5 | 1.6283 | 1.6444 | 1.3795 | 135.3147
175 | 1.5548 | 1.5705 | 1.3811 | 136.4007
176.3 | 1.7706 | 1.7887 | 1.3826 | 137.341
181.6 | 1.8644 | 1.8845 | 1.3885 | 141.1579
194.15 | 1.2952 | 1.3109 | 1.4026 | 150.1054
197 | 1.5141 | 1.5329 | 1.4058 | 152.1326

## 969 A
mbsf | T(z) | tr(z) |  |  |  | T0 from intercept | slope of q(z)
|  |  |  | q(z) | q (mW/m2)
0 | 14.14 | 0 |  |  | 14.9419 | 13.2419
45.5 | 14.037 | 34.8137 |  | -2.9586 | correl q |  | 699.857
65 | 14.4 | 49.0052 |  | 25.5787 | 0.74762
83.5 | 14.706 | 62.0975 |  | 23.3724
gT (K/km)
6.326
correl gT
0.75922
|  | k insitu | fit | therm res |  | therm con
0 |  |  | 1.2609 | 0
0.5 | 1.2438 | 1.2433 | 1.2619 | 0.39623 |  | A
2 | 1.0981 | 1.0977 | 1.265 | 1.582 |  | 1.2609
3.5 | 1.3007 | 1.3002 | 1.268 | 2.765 |  | B
5 | 1.2581 | 1.2577 | 1.2711 | 3.945 |  | 0.0020507
6.5 | 1.1843 | 1.1839 | 1.2742 | 5.1223
8.2 | 1.2218 | 1.2215 | 1.2777 | 6.4528
9.7 | 1.2416 | 1.2413 | 1.2808 | 7.624
11.2 | 1.3973 | 1.397 | 1.2838 | 8.7924
12.7 | 1.4207 | 1.4204 | 1.2869 | 9.958
14.2 | 1.2287 | 1.2285 | 1.29 | 11.1208 |  | insitu corr.
15.7 | 1.4551 | 1.4549 | 1.2931 | 12.2808
17 | 1.0868 | 1.0867 | 1.2957 | 13.2841 |  | water depth (m) | 2212
17.7 | 1.3475 | 1.3473 | 1.2972 | 13.8238 |  | sediment dens. (g/cm3) | 1.8
19.2 | 1.1663 | 1.1662 | 1.3002 | 14.9774 |  | T bottom water | 14.14
20.7 | 1.4936 | 1.4935 | 1.3033 | 16.1283 |  | mean gradient | 0.006326
22.2 | 1.3464 | 1.3463 | 1.3064 | 17.2765 |  | lab T | 15
23.7 | 1.2177 | 1.2177 | 1.3095 | 18.422
25.2 | 1.5192 | 1.5192 | 1.3125 | 19.5649
26.7 | 1.266 | 1.266 | 1.3156 | 20.705
27.2 | 1.48 | 1.4801 | 1.3166 | 21.0848
28.7 | 1.2437 | 1.2438 | 1.3197 | 22.2214
30.2 | 1.5002 | 1.5003 | 1.3228 | 23.3554
31.7 | 1.2215 | 1.2216 | 1.3259 | 24.4867
33.2 | 1.5173 | 1.5175 | 1.3289 | 25.6154
34.7 | 1.2545 | 1.2547 | 1.332 | 26.7415
36.2 | 1.5465 | 1.5468 | 1.3351 | 27.865
36.7 | 1.4273 | 1.4276 | 1.3361 | 28.2392
38.2 | 1.2154 | 1.2157 | 1.3392 | 29.3593
39.7 | 1.4705 | 1.4709 | 1.3423 | 30.4768
41.2 | 1.0734 | 1.0737 | 1.3453 | 31.5918
42.7 | 1.1874 | 1.1878 | 1.3484 | 32.7042
44.2 | 1.2288 | 1.2292 | 1.3515 | 33.8141
45.4 | 1.4757 | 1.4762 | 1.354 | 34.7004
46.2 | 1.5135 | 1.5141 | 1.3556 | 35.2905
47.7 | 1.2904 | 1.2909 | 1.3587 | 36.3945
49.2 | 1.4015 | 1.4021 | 1.3618 | 37.496
50.44 | 1.1431 | 1.1436 | 1.3643 | 38.4049
51.94 | 1.4652 | 1.4659 | 1.3674 | 39.5019
53.44 | 1.3869 | 1.3876 | 1.3704 | 40.5965
54.94 | 1.4779 | 1.4787 | 1.3735 | 41.6885
55.7 | 1.1915 | 1.1921 | 1.3751 | 42.2412
57.2 | 1.2087 | 1.2094 | 1.3782 | 43.3296
58.7 | 1.5477 | 1.5486 | 1.3812 | 44.4156
60.2 | 1.1676 | 1.1683 | 1.3843 | 45.4992
61.7 | 1.464 | 1.4649 | 1.3874 | 46.5804
63.2 | 1.3517 | 1.3526 | 1.3905 | 47.6592
65.2 | 1.5598 | 1.5609 | 1.3946 | 49.0933
66.7 | 1.2504 | 1.2513 | 1.3976 | 50.1665
68.2 | 1.5117 | 1.5128 | 1.4007 | 51.2374
69.7 | 1.3755 | 1.3766 | 1.4038 | 52.3059
71.2 | 1.4143 | 1.4154 | 1.4069 | 53.3721
72.7 | 1.1868 | 1.1878 | 1.4099 | 54.436
74.2 | 1.6096 | 1.611 | 1.413 | 55.4976
74.8 | 1.4957 | 1.497 | 1.4143 | 55.9218
76.2 | 1.2039 | 1.205 | 1.4171 | 56.9097
77.7 | 1.5105 | 1.5119 | 1.4202 | 57.9659
79.2 | 1.0801 | 1.0811 | 1.4233 | 59.0198
80.7 | 1.5395 | 1.541 | 1.4264 | 60.0715
82.2 | 1.2851 | 1.2864 | 1.4294 | 61.1208
83.7 | 1.702 | 1.7037 | 1.4325 | 62.168
84.2 | 1.5807 | 1.5823 | 1.4335 | 62.5168
85.7 | 1.2774 | 1.2787 | 1.4366 | 63.5609
87.2 | 1.7157 | 1.7175 | 1.4397 | 64.6028
88.7 | 1.2202 | 1.2215 | 1.4428 | 65.6425
90.2 | 1.4439 | 1.4455 | 1.4458 | 66.6799
91.7 | 1.3751 | 1.3767 | 1.4489 | 67.7152
93.2 | 1.6972 | 1.6992 | 1.452 | 68.7483
93.7 | 1.419 | 1.4207 | 1.453 | 69.0924
95.2 | 1.3883 | 1.39 | 1.4561 | 70.1225
96.7 | 1.8511 | 1.8534 | 1.4592 | 71.1505
98.2 | 1.2049 | 1.2064 | 1.4622 | 72.1763
99.7 | 1.2145 | 1.2161 | 1.4653 | 73.2
101.2 | 1.2337 | 1.2353 | 1.4684 | 74.2215
102.7 | 1.3801 | 1.382 | 1.4715 | 75.2409
103.45 | 1.1844 | 1.186 | 1.473 | 75.7501
104.25 | 2.2364 | 2.2395 | 1.4746 | 76.2926
106 | 1.6304 | 1.6327 | 1.4782 | 77.4764
107.5 | 1.2897 | 1.2915 | 1.4813 | 78.4891

## 970 A
mbsf | T(z) | tr(z) |  |  |  | T0 from intercept | slope of q(z)
|  |  |  | q(z) | q (mW/m2)
0 | 14.12 | 0 |  |  | 9.0636 | #DIV/0!
47.5 | 14.445 | 35.8577 |  | 9.0636 | correl q |  | #DIV/0!
1
gT (K/km)
6.8421
correl gT
1
|  | k insitu | fit | therm res |  | therm con
0 |  |  | 1.3508 | 0
0.5 | 1.225 | 1.2243 | 1.3503 | 0.37029 |  | A
0.5 | 1.2743 | 1.2736 | 1.3503 | 0.37029 |  | 1.3508
2 | 1.253 | 1.2523 | 1.3486 | 1.4825 |  | B
2 | 1.3545 | 1.3538 | 1.3486 | 1.4825 |  | -0.0010939
3.5 | 1.6802 | 1.6793 | 1.347 | 2.5961
3.5 | 1.3805 | 1.3798 | 1.347 | 2.5961
5 | 1.5687 | 1.5679 | 1.3454 | 3.711
5 | 1.3275 | 1.3269 | 1.3454 | 3.711
6.5 | 1.2598 | 1.2592 | 1.3437 | 4.8273
6.5 | 1.2642 | 1.2636 | 1.3437 | 4.8273 |  | insitu corr.
8 | 1.4469 | 1.4463 | 1.3421 | 5.945
8.1 | 1.1516 | 1.1511 | 1.342 | 6.0195 |  | water depth (m) | 2087
9.5 | 1.0248 | 1.0244 | 1.3404 | 7.064 |  | sediment dens. (g/cm3) | 1.8
19.05 | 1.9079 | 1.9075 | 1.33 | 14.2445 |  | T bottom water | 14.12
19.5 | 1.2469 | 1.2466 | 1.3295 | 14.5829 |  | mean gradient | 0.0068421
21 | 1.1806 | 1.1804 | 1.3279 | 15.7126 |  | lab T | 15
22.5 | 1.4586 | 1.4584 | 1.3262 | 16.8436
24 | 1.3127 | 1.3125 | 1.3246 | 17.976
30.5 | 1.2407 | 1.2407 | 1.3175 | 22.9097
32 | 1.2922 | 1.2922 | 1.3158 | 24.0497
33.5 | 1.4693 | 1.4694 | 1.3142 | 25.1911
35 | 1.2488 | 1.2489 | 1.3125 | 26.3339
36.5 | 1.2578 | 1.2579 | 1.3109 | 27.4782
37.8 | 1.3875 | 1.3877 | 1.3095 | 28.4709
38.5 | 1.017 | 1.0171 | 1.3087 | 29.0058
39.73 | 1.4353 | 1.4355 | 1.3074 | 29.9466
41.23 | 1.1215 | 1.1217 | 1.3057 | 31.0954
42.73 | 1.3883 | 1.3886 | 1.3041 | 32.2456
44.23 | 1.4664 | 1.4668 | 1.3024 | 33.3973
45.73 | 1.2074 | 1.2077 | 1.3008 | 34.5504

## 971 A
mbsf | T(z) | tr(z) |  |  |  | T0 from intercept | slope of q(z)
|  |  |  | q(z) | q (mW/m2)
0 | 14.01 | 0 |  |  | 67.1063 | #DIV/0!
46 | 16.148 | 31.8599 |  | 67.1063 | correl q |  | #DIV/0!
1
gT (K/km)
46.4783
correl gT
1
|  | k insitu | fit | therm res |  | therm con
0 |  |  | 1.0915 | 0
0.5 | 1.2491 | 1.2481 | 1.0999 | 0.45457 |  | A
2 | 1.1647 | 1.1639 | 1.1252 | 1.7877 |  | 1.0915
3.5 | 0.9218 | 0.92136 | 1.1504 | 3.0916 |  | B
5 | 0.8822 | 0.88194 | 1.1756 | 4.3676 |  | 0.01681
6.5 | 1.7292 | 1.729 | 1.2008 | 5.6168
7.5 | 1.2932 | 1.2932 | 1.2176 | 6.438
9 | 1.2848 | 1.285 | 1.2428 | 7.645
10.5 | 1.2681 | 1.2685 | 1.268 | 8.8279
12 | 1.1206 | 1.1212 | 1.2933 | 9.9878
13.5 | 1.1739 | 1.1747 | 1.3185 | 11.1254 |  | insitu corr.
15 | 1.3206 | 1.3218 | 1.3437 | 12.2418
16.4 | 1.1312 | 1.1324 | 1.3672 | 13.2657 |  | water depth (m) | 2038
17 | 1.3428 | 1.3443 | 1.3773 | 13.7014 |  | sediment dens. (g/cm3) | 1.8
18.5 | 1.4854 | 1.4873 | 1.4025 | 14.7709 |  | T bottom water | 14.01
20 | 1.597 | 1.5993 | 1.4277 | 15.8215 |  | mean gradient | 0.046478
21.5 | 1.2318 | 1.2338 | 1.453 | 16.8539 |  | lab T | 15
23 | 1.6797 | 1.6828 | 1.4782 | 17.8686
24.5 | 1.4298 | 1.4327 | 1.5034 | 18.8664
26 | 1.6488 | 1.6524 | 1.5286 | 19.8477

## 972 A
mbsf | T(z) | tr(z) |  |  |  | T0 from intercept |  | slope of q(z)
|  |  |  | q(z) | q (mW/m2)
0 | 13.94 | 0 |  |  | 27.5985 | 13.9385
47.5 | 14.906 | 39.5833 |  | 24.4042 | correl q |  |  | 1288.4211
66.5 | 15.293 | 47.5 |  | 48.8842 | 0.99217
gT (K/km)
20.3441
correl gT
1
|  | k insitu | fit | therm res |  | therm con
0 |  |  | 1.2005 | 0 |  | 0-47.5 | 47.5-66.5
2.5 | 1.2 | 1.2007 | 1.2007 | 2.0822 |  | A | A
5 | 1.2 | 1.2008 | 1.2008 | 4.1641 |  | 1.2005 | 1.4006
7.5 | 1.2 | 1.201 | 1.201 | 6.2457 |  | B | B
10 | 1.2 | 1.2011 | 1.2011 | 8.3271 |  | 6.2716e-05 | 7.3169e-05
12.5 | 1.2 | 1.2013 | 1.2013 | 10.4082
15 | 1.2 | 1.2014 | 1.2014 | 12.489
17.5 | 1.2 | 1.2016 | 1.2016 | 14.5696
20 | 1.2 | 1.2018 | 1.2018 | 16.6498
22.5 | 1.2 | 1.2019 | 1.2019 | 18.7298
25 | 1.2 | 1.2021 | 1.2021 | 20.8096 |  | insitu corr.
27.5 | 1.2 | 1.2022 | 1.2022 | 22.8891
30 | 1.2 | 1.2024 | 1.2024 | 24.9682 |  | water depth (m) |  | 3942
32.5 | 1.2 | 1.2025 | 1.2025 | 27.0472 |  | sediment dens. (g/cm3) |  | 1.8
35 | 1.2 | 1.2027 | 1.2027 | 29.1258 |  | T bottom water |  | 13.94
37.5 | 1.2 | 1.2029 | 1.2029 | 31.2042 |  | mean gradient |  | 0.020344
40 | 1.2 | 1.203 | 1.203 | 33.2823 |  | lab T |  | 15
42.5 | 1.2 | 1.2032 | 1.2032 | 35.3602
45 | 1.2 | 1.2033 | 1.2033 | 37.4377
47.5 | 1.2 | 1.2035 | 1.2035 | 39.515
50 | 1.4 | 1.4043 | 1.4043 | 41.2953
52.5 | 1.4 | 1.4044 | 1.4044 | 43.0754
55 | 1.4 | 1.4046 | 1.4046 | 44.8553
57.5 | 1.4 | 1.4048 | 1.4048 | 46.6349
60 | 1.4 | 1.405 | 1.405 | 48.4142
62.5 | 1.4 | 1.4052 | 1.4052 | 50.1934
65 | 1.4 | 1.4053 | 1.4053 | 51.9723
67.5 | 1.4 | 1.4055 | 1.4055 | 53.751

## 973 A
mbsf | T(z) | tr(z) |  |  |  | T0 from intercept |  | slope of q(z)
|  |  |  | q(z) | q (mW/m2)
0 | 13.87 | 0 |  |  | 22.1723 | #DIV/0!
65 | 15.071 | 54.1667 |  | 22.1723 | correl q |  |  | #DIV/0!
1
gT (K/km)
18.4769
correl gT
1
|  | k insitu | fit | therm res |  | therm con
0 |  |  | 1.2003 | 0 |  | 0-47.5 | 47.5-66.5
2.5 | 1.2 | 1.2004 | 1.2004 | 2.0826 |  | A | A
5 | 1.2 | 1.2006 | 1.2006 | 4.1649 |  | 1.2003 | 1.4003
7.5 | 1.2 | 1.2007 | 1.2007 | 6.247 |  | B | B
10 | 1.2 | 1.2009 | 1.2009 | 8.3288 |  | 5.7114e-05 | 6.6634e-05
12.5 | 1.2 | 1.201 | 1.201 | 10.4104
15 | 1.2 | 1.2012 | 1.2012 | 12.4917
17.5 | 1.2 | 1.2013 | 1.2013 | 14.5728
20 | 1.2 | 1.2014 | 1.2014 | 16.6536
22.5 | 1.2 | 1.2016 | 1.2016 | 18.7342
25 | 1.2 | 1.2017 | 1.2017 | 20.8146 |  | insitu corr.
27.5 | 1.2 | 1.2019 | 1.2019 | 22.8947
30 | 1.2 | 1.202 | 1.202 | 24.9745 |  | water depth (m) |  | 3942
32.5 | 1.2 | 1.2022 | 1.2022 | 27.0541 |  | sediment dens. (g/cm3) |  | 1.8
35 | 1.2 | 1.2023 | 1.2023 | 29.1335 |  | T bottom water |  | 13.87
37.5 | 1.2 | 1.2024 | 1.2024 | 31.2126 |  | mean gradient |  | 0.018477
40 | 1.2 | 1.2026 | 1.2026 | 33.2914 |  | lab T |  | 15
42.5 | 1.2 | 1.2027 | 1.2027 | 35.37
45 | 1.2 | 1.2029 | 1.2029 | 37.4484
47.5 | 1.2 | 1.203 | 1.203 | 39.5265
50 | 1.4 | 1.4037 | 1.4037 | 41.3076
52.5 | 1.4 | 1.4038 | 1.4038 | 43.0884
55 | 1.4 | 1.404 | 1.404 | 44.869
57.5 | 1.4 | 1.4042 | 1.4042 | 46.6494
60 | 1.4 | 1.4043 | 1.4043 | 48.4296
62.5 | 1.4 | 1.4045 | 1.4045 | 50.2096
65 | 1.4 | 1.4047 | 1.4047 | 51.9893
67.5 | 1.4 | 1.4048 | 1.4048 | 53.7689