## 1003AB
mbsf | T(z) | tr(z) |  |  |  | T0 from intercept | slope of q(z)
|  |  |  | q(z) | q (mW/m2)
0 | 15.4 | 0 |  |  | 35.7948 | 14.8988
35.5 | 16.25 | 33.7398 |  | 25.1928 | correl q |  | 211.2759
54.5 | 16.68 | 50.8942 |  | 25.0665 | 0.9842
64 | 16.94 | 59.2532 |  | 31.1041
69.5 | 17.12 | 64.0288 |  | 37.6916
88.5 | 17.73 | 80.1802 |  | 37.7677 | gT (K/km)
139.9 | 19.63 | 121.4006 |  | 46.0937 | 30.2573
correl gT
0.99115
|  | k insitu | fit | therm res |  | therm con
0 |  |  | 0 | 0
0.35 | 1.6416 | 1.6418 | 1.0174 | 0.34402 |  | A
0.38 | 0.869 | 0.86913 | 1.0174 | 0.37351 |  | 1.0167
1.85 | 0.9808 | 0.98106 | 1.0204 | 1.8141 |  | B
1.85 | 0.9824 | 0.98266 | 1.0204 | 1.8141 |  | 0.0020228
3.35 | 0.7018 | 0.70207 | 1.0234 | 3.2797
3.35 | 1.0942 | 1.0946 | 1.0234 | 3.2797
4.85 | 0.7554 | 0.75577 | 1.0265 | 4.741
4.85 | 1.1046 | 1.1051 | 1.0265 | 4.741
6.35 | 0.9914 | 0.99201 | 1.0295 | 6.198
6.35 | 1.105 | 1.1057 | 1.0295 | 6.198 |  | insitu corr.
7.35 | 0.7321 | 0.7326 | 1.0315 | 7.1674
7.35 | 0.7384 | 0.73891 | 1.0315 | 7.1674 |  | water depth (m) | 482
7.85 | 0.9902 | 0.99092 | 1.0326 | 7.6517 |  | sediment dens. (g/cm3) | 1.8
8.85 | 1.0179 | 1.0187 | 1.0346 | 8.6183 |  | T bottom water | 14.8988
9.35 | 1.0176 | 1.0185 | 1.0356 | 9.1011 |  | mean gradient | 0.030257
10.65 | 0.9844 | 0.98533 | 1.0382 | 10.3532 |  | lab T | 15
11.85 | 1.5016 | 1.5032 | 1.0406 | 11.5064
12.62 | 1.1357 | 1.1369 | 1.0422 | 12.2452
13.93 | 1.2528 | 1.2543 | 1.0449 | 13.4989
16.85 | 1.0059 | 1.0073 | 1.0508 | 16.2779
18.35 | 1.1818 | 1.1836 | 1.0538 | 17.7013
19.85 | 0.8417 | 0.84309 | 1.0568 | 19.1207
21.35 | 1.264 | 1.2662 | 1.0599 | 20.536
22.35 | 1.0893 | 1.0913 | 1.0619 | 21.4777
22.85 | 0.9111 | 0.91282 | 1.0629 | 21.9481
23.85 | 1.1262 | 1.1284 | 1.0649 | 22.8871
24.35 | 1.1258 | 1.1281 | 1.0659 | 23.3562
25.35 | 1.2278 | 1.2303 | 1.068 | 24.2926
25.85 | 1.2856 | 1.2883 | 1.069 | 24.7603
26.35 | 0.8387 | 0.84051 | 1.07 | 25.2276
27.76 | 1.1989 | 1.2016 | 1.0728 | 26.5419
31.85 | 1.0484 | 1.0511 | 1.0811 | 30.3251
33.35 | 1.1145 | 1.1175 | 1.0841 | 31.7087
33.35 | 1.1145 | 1.1175 | 1.0841 | 31.7087
34.85 | 1.1379 | 1.1411 | 1.0872 | 33.0884
35.85 | 0.976 | 0.97882 | 1.0892 | 34.0065
36.35 | 1.2035 | 1.207 | 1.0902 | 34.4652
37.35 | 1.1121 | 1.1154 | 1.0922 | 35.3807
37.85 | 1.1306 | 1.134 | 1.0932 | 35.8381
38.85 | 0.6651 | 0.66717 | 1.0953 | 36.7511
39.35 | 1.1255 | 1.1291 | 1.0963 | 37.2072
40.35 | 1.284 | 1.2881 | 1.0983 | 38.1177
41.55 | 1.1311 | 1.1349 | 1.1007 | 39.2079
41.85 | 1.1626 | 1.1665 | 1.1013 | 39.4803
43.35 | 1.1114 | 1.1152 | 1.1044 | 40.8385
44.85 | 0.7713 | 0.77406 | 1.1074 | 42.1931
45.35 | 1.1551 | 1.1593 | 1.1084 | 42.6442
46.85 | 0.641 | 0.64339 | 1.1114 | 43.9938
48.35 | 1.1846 | 1.1892 | 1.1145 | 45.3397
50.85 | 1.27 | 1.2751 | 1.1195 | 47.5728
51.35 | 1.1642 | 1.1689 | 1.1205 | 48.019
52.35 | 1.2205 | 1.2256 | 1.1226 | 48.9098
52.85 | 1.0142 | 1.0185 | 1.1236 | 49.3548
53.85 | 1.1787 | 1.1837 | 1.1256 | 50.2432
54.15 | 1.1312 | 1.1361 | 1.1262 | 50.5096
54.85 | 0.8271 | 0.8307 | 1.1276 | 51.1304
55.35 | 1.2436 | 1.2491 | 1.1286 | 51.5734
56.6 | 1.1002 | 1.1051 | 1.1312 | 52.6784
56.85 | 1.2545 | 1.2601 | 1.1317 | 52.8993
57.45 | 1.1115 | 1.1166 | 1.1329 | 53.429
58.35 | 1.1769 | 1.1823 | 1.1347 | 54.2221
58.95 | 1.2014 | 1.207 | 1.1359 | 54.7503
59.85 | 1.2978 | 1.3039 | 1.1377 | 55.5414
60.35 | 1.2094 | 1.2152 | 1.1387 | 55.9805
60.45 | 0.8457 | 0.84974 | 1.139 | 56.0683
62.1 | 1.1671 | 1.1728 | 1.1423 | 57.5127
63.35 | 1.2766 | 1.283 | 1.1448 | 58.6046
64.35 | 1.3013 | 1.3079 | 1.1468 | 59.4766
64.92 | 1.2323 | 1.2386 | 1.148 | 59.9731
65.85 | 0.7882 | 0.7923 | 1.1499 | 60.7819
66.28 | 1.1696 | 1.1757 | 1.1507 | 61.1555
67.35 | 1.1926 | 1.1989 | 1.1529 | 62.0836
67.85 | 1.3132 | 1.3202 | 1.1539 | 62.5169
69.85 | 1.0963 | 1.1023 | 1.158 | 64.2441
70.35 | 1.1474 | 1.1538 | 1.159 | 64.6755
71.35 | 1.0703 | 1.0763 | 1.161 | 65.5368
71.35 | 1.0703 | 1.0763 | 1.161 | 65.5368
72.85 | 1.0744 | 1.0806 | 1.164 | 66.8254
72.85 | 1.0744 | 1.0806 | 1.164 | 66.8254
74.35 | 1.0798 | 1.0861 | 1.1671 | 68.1107
75.35 | 1.0191 | 1.0251 | 1.1691 | 68.9661
75.85 | 1.1107 | 1.1173 | 1.1701 | 69.3934
77.35 | 1.2525 | 1.2601 | 1.1731 | 70.672
77.35 | 1.2525 | 1.2601 | 1.1731 | 70.672
78.85 | 1.1312 | 1.1382 | 1.1762 | 71.9473
78.85 | 1.1312 | 1.1382 | 1.1762 | 71.9473
82.35 | 1.0772 | 1.0842 | 1.1833 | 74.9053
85.15 | 1.1224 | 1.1299 | 1.1889 | 77.2604
88.15 | 1.1156 | 1.1233 | 1.195 | 79.7709
88.85 | 1.1803 | 1.1885 | 1.1964 | 80.356
91.85 | 1.1791 | 1.1876 | 1.2025 | 82.8508
93.75 | 1.2581 | 1.2673 | 1.2063 | 84.4259
96.45 | 1.1455 | 1.1542 | 1.2118 | 86.654
101.95 | 1.2462 | 1.2561 | 1.2229 | 91.1515
105.46 | 1.1911 | 1.2009 | 1.23 | 94.0052
107.9 | 1.1132 | 1.1226 | 1.2349 | 95.981
112.95 | 1.3202 | 1.3319 | 1.2452 | 100.0367
115.95 | 1.5187 | 1.5325 | 1.2512 | 102.4344
118.95 | 1.246 | 1.2576 | 1.2573 | 104.8205
122.55 | 1.1614 | 1.1725 | 1.2646 | 107.6673
125.55 | 1.6744 | 1.6908 | 1.2706 | 110.0283
140.25 | 1.4619 | 1.4779 | 1.3004 | 121.3328
143.25 | 1.192 | 1.2053 | 1.3064 | 123.6291
146.25 | 1.3547 | 1.3701 | 1.3125 | 125.9148
151.64 | 1.2663 | 1.2812 | 1.3234 | 129.9876
159.79 | 1.1794 | 1.1941 | 1.3399 | 136.0701
161.15 | 1.4148 | 1.4325 | 1.3426 | 137.0831
188.7 | 1.331 | 1.3505 | 1.3984 | 156.7845
197.4 | 1.296 | 1.3159 | 1.416 | 162.9286

## 1004A
mbsf | T(z) | tr(z) |  |  |  | T0 from intercept | slope of q(z)
|  |  |  | q(z) | q (mW/m2)
0 | 15.3 | 0 |  |  | 41.7805 | 16.3624
33.8 | 17.66 | 30.9806 |  |  | correl q |  | 112.6162
43.3 | 17.85 | 39.6882 |  | 21.8201 | 0.98917
62.3 | 18.34 | 57.1033 |  | 28.1364
90.8 | 19.35 | 83.226 |  | 38.6637
135.4 | 20.97 | 124.1058 |  | 39.6284 | gT (K/km)
181.2 | 22.57 | 166.0854 |  | 38.1137 | 37.4704
correl gT
0.98917
|  | k insitu | fit | therm res |  | therm con
0 |  |  | 1.091 | 0
1.85 | 1.01 | 1.0139 | 1.091 | 1.6957 |  | A
3.44 | 1.09 | 1.0944 | 1.091 | 3.1531 |  | 1.091
4.85 | 1.03 | 1.0343 | 1.091 | 4.4454
5.65 | 0.96 | 0.9641 | 1.091 | 5.1787
7.15 | 1 | 1.0044 | 1.091 | 6.5536
8.65 | 0.98 | 0.98446 | 1.091 | 7.9285
10.15 | 1.05 | 1.0549 | 1.091 | 9.3033
11.65 | 1.03 | 1.035 | 1.091 | 10.6782
13.15 | 0.98 | 0.98488 | 1.091 | 12.0531
14.55 | 0.98 | 0.98501 | 1.091 | 13.3363 |  | insitu corr.
15.15 | 1.05 | 1.0554 | 1.091 | 13.8863
16.65 | 1.06 | 1.0656 | 1.091 | 15.2612 |  | water depth (m) | 419
18.15 | 1.08 | 1.0859 | 1.091 | 16.636 |  | sediment dens. (g/cm3) | 1.8
19.75 | 1.18 | 1.1866 | 1.091 | 18.1026 |  | T bottom water | 16.3624
21.15 | 1.22 | 1.227 | 1.091 | 19.3858 |  | mean gradient | 0.03747
22.65 | 1.05 | 1.0562 | 1.091 | 20.7607 |  | lab T | 15
24.15 | 1.08 | 1.0865 | 1.091 | 22.1356
24.65 | 1.16 | 1.167 | 1.091 | 22.5938
26.15 | 1.16 | 1.1672 | 1.091 | 23.9687
27.65 | 1.14 | 1.1473 | 1.091 | 25.3436
29.15 | 1.17 | 1.1776 | 1.091 | 26.7185
30.65 | 1.1 | 1.1073 | 1.091 | 28.0934
32.15 | 1.06 | 1.0672 | 1.091 | 29.4682
34.15 | 1.06 | 1.0674 | 1.091 | 31.3014
35.65 | 1.25 | 1.2589 | 1.091 | 32.6763
37.15 | 1.07 | 1.0778 | 1.091 | 34.0512
38.65 | 1.16 | 1.1686 | 1.091 | 35.4261
40.15 | 1.12 | 1.1285 | 1.091 | 36.8009
41.65 | 1.22 | 1.2294 | 1.091 | 38.1758
43.15 | 1.13 | 1.1389 | 1.091 | 39.5507
43.65 | 1.18 | 1.1893 | 1.091 | 40.009
45.15 | 1.16 | 1.1693 | 1.091 | 41.3839
46.65 | 1.17 | 1.1796 | 1.091 | 42.7587
48.15 | 1.11 | 1.1192 | 1.091 | 44.1336
49.65 | 1.1 | 1.1093 | 1.091 | 45.5085
51.15 | 1.14 | 1.1498 | 1.091 | 46.8834
52.65 | 1.12 | 1.1298 | 1.091 | 48.2583
53.15 | 1.13 | 1.1399 | 1.091 | 48.7166
54.65 | 0.98 | 0.98875 | 1.091 | 50.0914
56.15 | 1.13 | 1.1403 | 1.091 | 51.4663
57.65 | 1.03 | 1.0395 | 1.091 | 52.8412
59.15 | 1.2 | 1.2112 | 1.091 | 54.2161
60.65 | 1.17 | 1.1811 | 1.091 | 55.591
74.65 | 0.99 | 1.0007 | 1.091 | 68.4232
76.15 | 0.94 | 0.95031 | 1.091 | 69.798
76.65 | 1.23 | 1.2436 | 1.091 | 70.2563
78.15 | 1.38 | 1.3954 | 1.091 | 71.6312
79.65 | 1.11 | 1.1225 | 1.091 | 73.0061
107.85 | 0.94 | 0.95315 | 1.091 | 98.8538
109.35 | 0.88 | 0.89243 | 1.091 | 100.2287
110.85 | 0.95 | 0.96356 | 1.091 | 101.6036
112.35 | 0.97 | 0.98398 | 1.091 | 102.9785
113.85 | 1.02 | 1.0348 | 1.091 | 104.3533
126.35 | 0.94 | 0.9548 | 1.091 | 115.8107
127.85 | 1.1 | 1.1175 | 1.091 | 117.1855
129.5 | 1.03 | 1.0465 | 1.091 | 118.6979
130.88 | 1.04 | 1.0568 | 1.091 | 119.9628
135.88 | 0.88 | 0.89465 | 1.091 | 124.5457
181.7 | 1.1 | 1.1231 | 1.091 | 166.5437
183.15 | 1.06 | 1.0824 | 1.091 | 167.8728
184.55 | 1.07 | 1.0928 | 1.091 | 169.156
186.05 | 1.14 | 1.1644 | 1.091 | 170.5309

## 1005AB
mbsf | T(z) | tr(z) |  |  |  | T0 from intercept | slope of q(z)
|  |  |  | q(z) | q (mW/m2)
0 | 18.7 | 0 |  |  | 36.6171 | 17.7241
23 | 18.4 | 21.3339 |  | -14.0621 | correl q |  | 224.328
32.5 | 18.32 | 30.1457 |  | -9.0787 | 0.97877
48 | 19.7 | 44.5229 |  | 95.9854
52 | 19.47 | 48.2332 |  | -61.9905
61.7 | 20.36 | 57.2305 |  | 98.9181 | gT (K/km)
81.6 | 20.72 | 75.689 |  | 19.5033 | 32.5377
156.6 | 22.95 | 145.256 |  | 32.0554 | correl gT
184.6 | 24.17 | 171.2277 |  | 46.9742 | 0.97877
|  | k insitu | fit | therm res |  | therm con
0 |  |  | 1.0781 | 0
0.35 | 0.98 | 0.98697 | 1.0781 | 0.32465 |  | A
1.85 | 0.99 | 0.99716 | 1.0781 | 1.716 |  | 1.0781
4.35 | 1.05 | 1.0578 | 1.0781 | 4.0349
5.85 | 1.1 | 1.1083 | 1.0781 | 5.4262
7.35 | 1 | 1.0077 | 1.0781 | 6.8176
10.35 | 1 | 1.0079 | 1.0781 | 9.6003
11.78 | 1.04 | 1.0484 | 1.0781 | 10.9267
12.35 | 1.02 | 1.0283 | 1.0781 | 11.4554
13.85 | 0.98 | 0.98807 | 1.0781 | 12.8467
15.18 | 0.96 | 0.96801 | 1.0781 | 14.0804 |  | insitu corr.
17.85 | 1.19 | 1.2002 | 1.0781 | 16.557
19.35 | 1.09 | 1.0995 | 1.0781 | 17.9483 |  | water depth (m) | 351
20.85 | 1.1 | 1.1097 | 1.0781 | 19.3396 |  | sediment dens. (g/cm3) | 1.8
22.35 | 1.07 | 1.0796 | 1.0781 | 20.731 |  | T bottom water | 17.7241
23.85 | 1.09 | 1.0999 | 1.0781 | 22.1223 |  | mean gradient | 0.032538
25.85 | 1.02 | 1.0294 | 1.0781 | 23.9774 |  | lab T | 15
27.35 | 1.07 | 1.08 | 1.0781 | 25.3688
28.85 | 1.07 | 1.0801 | 1.0781 | 26.7601
30.35 | 1 | 1.0096 | 1.0781 | 28.1515
31.85 | 0.95 | 0.95923 | 1.0781 | 29.5428
33.35 | 0.97 | 0.97955 | 1.0781 | 30.9342
34.85 | 1.01 | 1.0201 | 1.0781 | 32.3255
35.35 | 1.06 | 1.0706 | 1.0781 | 32.7893
36.85 | 1.03 | 1.0404 | 1.0781 | 34.1806
38.35 | 1.04 | 1.0507 | 1.0781 | 35.572
39.85 | 1.03 | 1.0407 | 1.0781 | 36.9633
41.35 | 1.09 | 1.1015 | 1.0781 | 38.3546
42.85 | 1.05 | 1.0612 | 1.0781 | 39.746
44.35 | 1.15 | 1.1624 | 1.0781 | 41.1373
44.85 | 1.03 | 1.0411 | 1.0781 | 41.6011
46.35 | 1.13 | 1.1423 | 1.0781 | 42.9924
47.85 | 1.07 | 1.0818 | 1.0781 | 44.3838
49.35 | 1.15 | 1.1628 | 1.0781 | 45.7751
50.85 | 1.13 | 1.1428 | 1.0781 | 47.1665
52.35 | 1.19 | 1.2036 | 1.0781 | 48.5578
67.85 | 1.06 | 1.0735 | 1.0781 | 62.935
69.35 | 1.12 | 1.1344 | 1.0781 | 64.3263
70.75 | 1.07 | 1.0838 | 1.0781 | 65.6249
72.35 | 1.12 | 1.1346 | 1.0781 | 67.109
73.85 | 1.03 | 1.0436 | 1.0781 | 68.5004
75.25 | 1.28 | 1.297 | 1.0781 | 69.7989
81.95 | 1.18 | 1.1964 | 1.0781 | 76.0136
83.45 | 1.16 | 1.1762 | 1.0781 | 77.4049
84.95 | 1.08 | 1.0952 | 1.0781 | 78.7963
86.45 | 1.15 | 1.1664 | 1.0781 | 80.1876
87.95 | 1.05 | 1.0651 | 1.0781 | 81.579
93.05 | 1.1 | 1.1163 | 1.0781 | 86.3095
94.55 | 1.11 | 1.1265 | 1.0781 | 87.7009
121.79 | 1.01 | 1.0273 | 1.0781 | 112.9676
123.28 | 1.17 | 1.1902 | 1.0781 | 114.3497
160.42 | 1.01 | 1.0306 | 1.0781 | 148.7993
161.45 | 0.94 | 0.95922 | 1.0781 | 149.7547
175.81 | 0.91 | 0.92968 | 1.0781 | 163.0745
177.3 | 1.1 | 1.1239 | 1.0781 | 164.4565

## 1006A
mbsf | T(z) | tr(z) |  |  |  | T0 from intercept | slope of q(z)
|  |  |  | q(z) | q (mW/m2)
0 | 10.1 | 0 |  |  | 44.4572 | 8.4356
35.6 | 10.16 | 32.4215 |  | 1.8506 | correl q |  | 79.1014
45.1 | 9.58 | 40.9211 |  | -68.2381 | 0.81525
54.6 | 9.82 | 49.3585 |  | 28.4449
64.1 | 10.68 | 57.7345 |  | 102.6747
73.6 | 11.1 | 66.0499 |  | 50.5083 | gT (K/km)
83.1 | 11.55 | 74.3058 |  | 54.5069 | 35.582
92.6 | 12.13 | 82.5028 |  | 70.7572 | correl gT
102.1 | 12.34 | 90.6419 |  | 25.8014 | 0.99306
130.6 | 13.57 | 114.7195 |  | 51.0848
159.1 | 14.42 | 138.3038 |  | 36.0409
187.6 | 15.69 | 161.4147 |  | 54.9526
216 | 16.43 | 183.9919 |  | 32.7763
244.6 | 17.37 | 206.2894 |  | 42.1573
273.1 | 18.44 | 228.0874 |  | 49.0871
293.9 | 19.27 | 243.7395 |  | 53.0279
321.5 | 20.19 | 264.1855 |  | 44.9966
348.9 | 21.12 | 284.1304 |  | 46.6285
|  | k insitu | fit | therm res |  | therm con
0 |  |  | 0 | 0
0.35 | 1.0392 | 1.0227 | 1.083 | 0.32319 |  | A
1.85 | 1.0125 | 0.99657 | 1.0843 | 1.7066 |  | 1.0826
3.35 | 1.0331 | 1.017 | 1.0856 | 3.0884 |  | B
4.85 | 1.0058 | 0.99025 | 1.0869 | 4.4685 |  | 0.00086865
6.6 | 1.041 | 1.0251 | 1.0884 | 6.0764
7.45 | 1.0245 | 1.0089 | 1.0891 | 6.8569
8.95 | 1.0607 | 1.0447 | 1.0904 | 8.2325
10.45 | 1.0736 | 1.0575 | 1.0917 | 9.6065
11.95 | 1.002 | 0.98715 | 1.093 | 10.9788
13.55 | 1.0401 | 1.0248 | 1.0944 | 12.4408 |  | insitu corr.
14.95 | 1.0496 | 1.0343 | 1.0956 | 13.7186
16.45 | 1.0773 | 1.0618 | 1.0969 | 15.086 |  | water depth (m) | 658
16.95 | 1.1644 | 1.1477 | 1.0974 | 15.5416 |  | sediment dens. (g/cm3) | 1.8
18.45 | 1.0699 | 1.0547 | 1.0987 | 16.9069 |  | T bottom water | 8.4356
19.95 | 1.0989 | 1.0834 | 1.1 | 18.2706 |  | mean gradient | 0.035582
19.95 | 1.0989 | 1.0834 | 1.1 | 18.2706 |  | lab T | 15
21.45 | 1.1095 | 1.094 | 1.1013 | 19.6326
22.95 | 1.0455 | 1.031 | 1.1026 | 20.9931
24.6 | 1.1968 | 1.1804 | 1.104 | 22.4876
25.95 | 1.0921 | 1.0773 | 1.1052 | 23.7091
26.45 | 1.1334 | 1.1181 | 1.1056 | 24.1614
27.95 | 1.1012 | 1.0865 | 1.1069 | 25.5165
29.45 | 1.1958 | 1.18 | 1.1082 | 26.87
30.95 | 1.0301 | 1.0166 | 1.1095 | 28.2219
32.45 | 1.3394 | 1.322 | 1.1108 | 29.5722
33.95 | 1.0402 | 1.0269 | 1.1121 | 30.921
35.45 | 1.1177 | 1.1035 | 1.1134 | 32.2682
35.95 | 1.1045 | 1.0905 | 1.1139 | 32.717
37.65 | 1.2183 | 1.2031 | 1.1154 | 34.2412
38.95 | 1.1135 | 1.0997 | 1.1165 | 35.4056
40.45 | 1.1378 | 1.1239 | 1.1178 | 36.7475
41.95 | 1.0931 | 1.0799 | 1.1191 | 38.0879
43.45 | 1.2096 | 1.1951 | 1.1204 | 39.4267
45.45 | 1.51 | 1.4922 | 1.1221 | 41.2091
46.95 | 1.1043 | 1.0914 | 1.1234 | 42.5442
48.45 | 1.1432 | 1.13 | 1.1247 | 43.8779
49.95 | 1.2043 | 1.1906 | 1.126 | 45.21
52.89 | 1.3156 | 1.301 | 1.1286 | 47.815
54.95 | 1.1262 | 1.1139 | 1.1304 | 49.6374
57.95 | 1.2368 | 1.2236 | 1.133 | 52.2853
60.95 | 1.1249 | 1.1132 | 1.1356 | 54.9271
62.45 | 1.2004 | 1.1881 | 1.1369 | 56.2465
63.95 | 1.1793 | 1.1674 | 1.1382 | 57.5643
64.45 | 1.0428 | 1.0323 | 1.1386 | 58.0035
65.95 | 1.1764 | 1.1647 | 1.1399 | 59.3193
67.45 | 1.2107 | 1.1988 | 1.1412 | 60.6337
68.95 | 1.2176 | 1.2058 | 1.1425 | 61.9465
71.95 | 1.108 | 1.0976 | 1.1451 | 64.5663
73.45 | 1.2127 | 1.2015 | 1.1465 | 65.8747
74.17 | 1.0664 | 1.0566 | 1.1471 | 66.5024
75.87 | 1.1628 | 1.1523 | 1.1486 | 67.9825
78.45 | 1.1068 | 1.097 | 1.1508 | 70.2244
81.33 | 1.2204 | 1.21 | 1.1533 | 72.7216
82.83 | 1.1963 | 1.1862 | 1.1546 | 74.0208
84.95 | 1.1479 | 1.1385 | 1.1564 | 75.854
86.45 | 1.0944 | 1.0856 | 1.1577 | 77.1496
88.32 | 1.2278 | 1.2181 | 1.1594 | 78.7625
89.45 | 1.1411 | 1.1322 | 1.1603 | 79.7364
90.95 | 1.2172 | 1.2079 | 1.1617 | 81.0277
92.45 | 1.0901 | 1.0819 | 1.163 | 82.3175
92.95 | 1.1315 | 1.123 | 1.1634 | 82.7473
94.45 | 1.1599 | 1.1514 | 1.1647 | 84.0351
95.95 | 1.3381 | 1.3284 | 1.166 | 85.3216
97.65 | 1.1414 | 1.1333 | 1.1675 | 86.7777
98.95 | 1.1747 | 1.1665 | 1.1686 | 87.8902
100.24 | 1.147 | 1.1392 | 1.1697 | 88.993
101.99 | 1.1567 | 1.149 | 1.1712 | 90.4871
102.45 | 1.175 | 1.1672 | 1.1716 | 90.8798
104.79 | 1.2658 | 1.2577 | 1.1737 | 92.8735
105.45 | 1.0474 | 1.0407 | 1.1742 | 93.4356
106.95 | 1.3684 | 1.3599 | 1.1756 | 94.7116
108.45 | 0.9813 | 0.97532 | 1.1769 | 95.9861
109.95 | 1.3658 | 1.3577 | 1.1782 | 97.2593
111.65 | 1.137 | 1.1304 | 1.1796 | 98.7004
112.15 | 1.223 | 1.216 | 1.1801 | 99.1242
114.94 | 1.2092 | 1.2025 | 1.1825 | 101.4836
116.45 | 1.1576 | 1.1514 | 1.1838 | 102.7591
117.95 | 1.3185 | 1.3116 | 1.1851 | 104.0248
119.45 | 1.1735 | 1.1675 | 1.1864 | 105.2892
120.95 | 1.2001 | 1.1941 | 1.1877 | 106.5521
121.6 | 1.1865 | 1.1807 | 1.1883 | 107.0991
122.95 | 1.2221 | 1.2162 | 1.1894 | 108.2341
124.45 | 1.2135 | 1.2079 | 1.1908 | 109.4938
125.95 | 1.2821 | 1.2763 | 1.1921 | 110.7521
127.45 | 0.9978 | 0.99343 | 1.1934 | 112.0091
128.95 | 1.1579 | 1.153 | 1.1947 | 113.2647
130.95 | 1.1075 | 1.103 | 1.1964 | 114.9363
132.45 | 1.179 | 1.1744 | 1.1977 | 116.1887
133.95 | 1.1203 | 1.116 | 1.199 | 117.4398
135.45 | 1.1924 | 1.188 | 1.2003 | 118.6895
136.95 | 1.2263 | 1.222 | 1.2016 | 119.9378
138.45 | 1.3658 | 1.3612 | 1.2029 | 121.1848
140 | 1.1756 | 1.1718 | 1.2043 | 122.4719
140.45 | 1.2628 | 1.2587 | 1.2047 | 122.8454
141.95 | 1.2337 | 1.2299 | 1.206 | 124.0892
143.45 | 1.1887 | 1.1852 | 1.2073 | 125.3317
144.95 | 1.2516 | 1.2481 | 1.2086 | 126.5729
146.45 | 1.1408 | 1.1378 | 1.2099 | 127.8127
147.95 | 1.1899 | 1.1869 | 1.2112 | 129.0512
149.45 | 1.3965 | 1.3932 | 1.2125 | 130.2883
149.95 | 1.2029 | 1.2001 | 1.2129 | 130.7005
151.45 | 1.243 | 1.2402 | 1.2142 | 131.9359
152.95 | 1.345 | 1.3422 | 1.2155 | 133.17
154.45 | 1.2535 | 1.2511 | 1.2168 | 134.4027
155.95 | 1.1114 | 1.1094 | 1.2181 | 135.6341
157.45 | 1.2492 | 1.2471 | 1.2194 | 136.8642
158.95 | 1.1703 | 1.1685 | 1.2207 | 138.093
159.37 | 1.3755 | 1.3734 | 1.2211 | 138.4369
160.95 | 1.3497 | 1.3479 | 1.2225 | 139.7294
162.75 | 1.234 | 1.2325 | 1.224 | 141.2
163.95 | 1.2683 | 1.2669 | 1.2251 | 142.1795
166.95 | 1.2426 | 1.2416 | 1.2277 | 144.6232
169.8 | 1.2465 | 1.2458 | 1.2301 | 146.94
170.29 | 1.2213 | 1.2207 | 1.2306 | 147.3382
172.81 | 1.3023 | 1.3019 | 1.2328 | 149.3824
173.45 | 1.3271 | 1.3268 | 1.2333 | 149.9013
174.95 | 1.2896 | 1.2895 | 1.2346 | 151.1162
176.6 | 1.2421 | 1.2422 | 1.2361 | 152.4511
177.95 | 1.2752 | 1.2754 | 1.2372 | 153.5423
179.39 | 1.2209 | 1.2213 | 1.2385 | 154.705
180.78 | 1.194 | 1.1945 | 1.2397 | 155.8263
181.5 | 1.2992 | 1.2999 | 1.2403 | 156.4068
182.95 | 1.2426 | 1.2434 | 1.2416 | 157.5746
184.45 | 1.2828 | 1.2838 | 1.2429 | 158.7815
185.95 | 1.3093 | 1.3105 | 1.2442 | 159.9871
187.45 | 1.2494 | 1.2507 | 1.2455 | 161.1915
187.95 | 1.2771 | 1.2785 | 1.2459 | 161.5928
190.28 | 1.1648 | 1.1663 | 1.2479 | 163.4599
191.5 | 1.2782 | 1.28 | 1.249 | 164.4367
195.8 | 1.3042 | 1.3065 | 1.2527 | 167.8692
196.95 | 1.2952 | 1.2977 | 1.2537 | 168.7864
197.45 | 1.0639 | 1.066 | 1.2542 | 169.1851
199.48 | 1.2343 | 1.2369 | 1.2559 | 170.8015
200.5 | 1.2682 | 1.271 | 1.2568 | 171.613
201.95 | 1.2323 | 1.2352 | 1.2581 | 172.7656
203.45 | 1.1783 | 1.1812 | 1.2594 | 173.9567
206.05 | 1.262 | 1.2654 | 1.2616 | 176.0175
206.95 | 1.1197 | 1.1228 | 1.2624 | 176.7304
208.45 | 1.288 | 1.2918 | 1.2637 | 177.9174
209.95 | 1.1992 | 1.2029 | 1.265 | 179.1031
211.45 | 1.1533 | 1.157 | 1.2663 | 180.2876
212.95 | 1.2457 | 1.2499 | 1.2676 | 181.471
214.45 | 1.2752 | 1.2796 | 1.2689 | 182.6531
219.45 | 1.2575 | 1.2624 | 1.2733 | 186.5799
220.95 | 1.2973 | 1.3026 | 1.2746 | 187.7568
222.45 | 1.1727 | 1.1776 | 1.2759 | 188.9325
223.95 | 1.286 | 1.2916 | 1.2772 | 190.1069
225.45 | 1.2755 | 1.2812 | 1.2785 | 191.2802
226.8 | 1.2161 | 1.2217 | 1.2797 | 192.3352
227.47 | 1.2461 | 1.2519 | 1.2802 | 192.8585
228.95 | 1.1751 | 1.1807 | 1.2815 | 194.0134
230.45 | 1.281 | 1.2873 | 1.2828 | 195.1827
235.45 | 1.261 | 1.2678 | 1.2872 | 199.0671
236.95 | 1.3332 | 1.3405 | 1.2885 | 200.2313
238.45 | 1.2179 | 1.2248 | 1.2898 | 201.3943
239.95 | 1.2753 | 1.2827 | 1.2911 | 202.5561
241.45 | 1.2372 | 1.2445 | 1.2924 | 203.7168
242.95 | 1.3257 | 1.3337 | 1.2937 | 204.8762
244.3 | 1.2988 | 1.3068 | 1.2949 | 205.9188
245.35 | 1.2842 | 1.2923 | 1.2958 | 206.7291
246.45 | 1.1984 | 1.206 | 1.2967 | 207.5774
247.95 | 1.3156 | 1.3242 | 1.298 | 208.733
249.45 | 1.1386 | 1.1462 | 1.2993 | 209.8875
251.2 | 1.3058 | 1.3147 | 1.3009 | 211.2327
252.45 | 1.2387 | 1.2473 | 1.3019 | 212.1928
254.45 | 1.2565 | 1.2654 | 1.3037 | 213.727
255.95 | 1.3397 | 1.3494 | 1.305 | 214.8764
257.45 | 1.3647 | 1.3748 | 1.3063 | 216.0247
258.95 | 1.1625 | 1.1712 | 1.3076 | 217.1719
260.45 | 1.2947 | 1.3046 | 1.3089 | 218.3179
261.95 | 1.1753 | 1.1844 | 1.3102 | 219.4627
263.95 | 1.4171 | 1.4284 | 1.3119 | 220.9872
265.45 | 1.2894 | 1.2998 | 1.3132 | 222.1294
266.95 | 1.3464 | 1.3575 | 1.3145 | 223.2705
317.25 | 1.5361 | 1.5557 | 1.3582 | 260.3041

## 1007B
mbsf | T(z) | tr(z) |  |  |  | T0 from intercept | slope of q(z)
|  |  |  | q(z) | q (mW/m2)
0 | 10.6 | 0 |  |  | 44.7684 | 8.9906
38 | 9.91 | 31.5945 |  | -21.8392 | correl q |  | 58.5412
49.5 | 10.85 | 41.156 |  | 98.3109 | 0.93296
67 | 12.12 | 55.7062 |  | 87.2845
76.5 | 12.05 | 63.6048 |  | -8.8623
84.7 | 12.6 | 70.4226 |  | 80.6716 | gT (K/km)
91.7 | 12.61 | 76.2426 |  | 1.7182 | 35.3617
120 | 13.35 | 99.7722 |  | 31.4497 | correl gT
147.4 | 14.91 | 122.5535 |  | 68.4771 | 0.97469
239.8 | 18.24 | 199.3782 |  | 43.3455
|  | k insitu | fit | therm res |  | therm con
0 |  |  | 1.2027 | 0
76.85 | 1.0871 | 1.0788 | 1.2027 | 63.8958 |  | A
92.4 | 1.1181 | 1.1111 | 1.2027 | 76.8246 |  | 1.2027
140.25 | 1.2638 | 1.2614 | 1.2027 | 116.6088
245.22 | 1.3495 | 1.3596 | 1.2027 | 203.8845
insitu corr.
[6 empty] | water depth (m) | 647
[6 empty] | sediment dens. (g/cm3) | 1.8
[6 empty] | T bottom water | 8.9906
[6 empty] | mean gradient | 0.035362
[6 empty] | lab T | 15

## 1008A
mbsf | T(z) | tr(z) |  |  |  | T0 from intercept | slope of q(z)
|  |  |  | q(z) | q (mW/m2)
0 | 17.1 | 0 |  |  | 23.4738 | 16.2428
25.6 | 16.94 | 24.5402 |  | -6.5199 | correl q |  | 429.893
35.1 | 16.88 | 33.1531 |  | -6.9663 | 0.82155
40.2 | 17.01 | 37.6755 |  | 28.7459
49.7 | 17.32 | 45.9196 |  | 37.6025
59.2 | 17.23 | 53.9403 |  | -11.221 | gT (K/km)
68.7 | 17.46 | 61.7493 |  | 29.453 | 13.9717
106.8 | 18.5 | 91.1484 |  | 35.3752 | correl gT
0.85072
|  | k insitu | fit | therm res |  | therm con
0 |  |  | 1.0005 | 0
1.1 | 1.0026 | 1.0061 | 1.0043 | 1.0953 |  | A
1.85 | 1.0637 | 1.0674 | 1.0068 | 1.8403 |  | 1.0005
4.85 | 0.9632 | 0.96669 | 1.0169 | 4.7904 |  | B
6.15 | 1.0083 | 1.012 | 1.0213 | 6.0632 |  | 0.0033788
9.1 | 0.9781 | 0.9818 | 1.0313 | 8.9238
10.35 | 1.1822 | 1.1867 | 1.0355 | 10.1309
11.4 | 1.1126 | 1.1169 | 1.0391 | 11.1414
12.9 | 1.0411 | 1.0452 | 1.0441 | 12.5781
14.45 | 1.047 | 1.0512 | 1.0494 | 14.0552
15.7 | 1.105 | 1.1094 | 1.0536 | 15.2416 |  | insitu corr.
16.35 | 1.0492 | 1.0534 | 1.0558 | 15.8572
18.05 | 1.026 | 1.0302 | 1.0615 | 17.4587 |  | water depth (m) | 437
19.8 | 1.0241 | 1.0284 | 1.0674 | 19.0982 |  | sediment dens. (g/cm3) | 1.8
21.3 | 1.0914 | 1.096 | 1.0725 | 20.4968 |  | T bottom water | 16.2428
22.93 | 0.9974 | 1.0017 | 1.078 | 22.0088 |  | mean gradient | 0.013972
25.49 | 1.0481 | 1.0527 | 1.0867 | 24.3647 |  | lab T | 15
26.6 | 1.035 | 1.0396 | 1.0904 | 25.3826
28.42 | 0.9012 | 0.90524 | 1.0966 | 27.0424
29.5 | 1.0529 | 1.0577 | 1.1002 | 28.024
30.56 | 1 | 1.0046 | 1.1038 | 28.9843
31.87 | 1.0509 | 1.0557 | 1.1082 | 30.1664
34.18 | 1.1228 | 1.1281 | 1.116 | 32.2363
35.05 | 1.1755 | 1.181 | 1.119 | 33.0138
35.64 | 1.0437 | 1.0486 | 1.121 | 33.5401
37.14 | 1.0907 | 1.0959 | 1.126 | 34.8722
38.5 | 1.1788 | 1.1845 | 1.1306 | 36.0751
40.33 | 1.1977 | 1.2036 | 1.1368 | 37.6849
42.05 | 1.2465 | 1.2527 | 1.1426 | 39.1902
43.55 | 1.1551 | 1.1609 | 1.1477 | 40.4972
45.17 | 1.1856 | 1.1916 | 1.1532 | 41.902
46.55 | 1.2722 | 1.2787 | 1.1578 | 43.0939
48 | 1.1372 | 1.1431 | 1.1627 | 44.341
49.5 | 1.2043 | 1.2106 | 1.1678 | 45.6255
50.35 | 1.1264 | 1.1323 | 1.1707 | 46.3516
51.85 | 1.298 | 1.3049 | 1.1757 | 47.6274
53 | 1.129 | 1.1351 | 1.1796 | 48.6023
54.5 | 1.2233 | 1.2299 | 1.1847 | 49.8685
56 | 1.0776 | 1.0835 | 1.1897 | 51.1292
57.5 | 1.3762 | 1.3838 | 1.1948 | 52.3847
59.3 | 1.156 | 1.1625 | 1.2009 | 53.8835
61.5 | 1.184 | 1.1907 | 1.2083 | 55.7042
63.26 | 1.1307 | 1.1372 | 1.2143 | 57.1537
64.02 | 1.1476 | 1.1542 | 1.2168 | 57.7782
65.55 | 1.1593 | 1.1661 | 1.222 | 59.0303
68.32 | 1.3936 | 1.4019 | 1.2314 | 61.2798
69.05 | 1.166 | 1.1729 | 1.2338 | 61.8714
70.55 | 1.2455 | 1.253 | 1.2389 | 63.0822
72.05 | 1.1444 | 1.1513 | 1.244 | 64.288
73.55 | 1.1941 | 1.2014 | 1.249 | 65.4889
75.05 | 1.2248 | 1.2324 | 1.2541 | 66.685
77.71 | 1.3201 | 1.3284 | 1.2631 | 68.7909
79.05 | 1.2729 | 1.2809 | 1.2676 | 69.848
80.95 | 1.2594 | 1.2674 | 1.274 | 71.3393

## 1009A
mbsf | T(z) | tr(z) |  |  |  | T0 from intercept | slope of q(z)
|  |  |  | q(z) | q (mW/m2)
0 | 18.7 | 0 |  |  | 17.6903 | 18.298
23.8 | 18.93 | 22.7042 |  | 10.1303 | correl q |  | -33.9149
33.3 | 18.8 | 31.6652 |  | -14.5073 | 0.87276
38.3 | 18.35 | 36.3586 |  | -95.879
42.3 | 19.34 | 40.1021 |  | 264.4614
51.8 | 19.09 | 48.953 |  | -28.2458 | gT (K/km)
73.8 | 19.38 | 69.2378 |  | 14.2964 | 14.6409
95.8 | 19.76 | 89.2335 |  | 19.0041 | correl gT
123.5 | 20.16 | 114.0112 |  | 16.1436 | 0.9568
152 | 20.66 | 139.0557 |  | 19.9644
180.1 | 21.18 | 163.3186 |  | 21.4319
|  | k insitu | fit | therm res |  | therm con
0 |  |  | 1.0398 | 0
0.35 | 0.895 | 0.90261 | 1.0401 | 0.33652 |  | A
1.85 | 1.0749 | 1.0841 | 1.0411 | 1.7773 |  | 1.0398
3.35 | 0.9866 | 0.9951 | 1.0422 | 3.2166 |  | B
5.15 | 1.0991 | 1.1086 | 1.0435 | 4.9416 |  | 0.00071289
6.65 | 0.9989 | 1.0076 | 1.0445 | 6.3776
8.15 | 1.0299 | 1.039 | 1.0456 | 7.8122
9.65 | 1.0442 | 1.0534 | 1.0467 | 9.2453
11.15 | 1.0796 | 1.0892 | 1.0478 | 10.6769
12.65 | 1.0366 | 1.0459 | 1.0488 | 12.1071
14.6 | 1.0616 | 1.0712 | 1.0502 | 13.9638 |  | insitu corr.
16.15 | 0.964 | 0.97277 | 1.0513 | 15.4382
17.65 | 0.993 | 1.0021 | 1.0524 | 16.8635 |  | water depth (m) | 308
19.15 | 0.9127 | 0.92111 | 1.0535 | 18.2874 |  | sediment dens. (g/cm3) | 1.8
20.65 | 1.0197 | 1.0292 | 1.0545 | 19.7099 |  | T bottom water | 18.298
24.15 | 1.108 | 1.1184 | 1.057 | 23.0211 |  | mean gradient | 0.014641
25.65 | 1.0881 | 1.0984 | 1.0581 | 24.4387 |  | lab T | 15
27.15 | 1.131 | 1.1418 | 1.0592 | 25.8549
33.9 | 1.0019 | 1.0117 | 1.064 | 32.1991
35.15 | 1.036 | 1.0462 | 1.0649 | 33.373
36.51 | 1.0384 | 1.0487 | 1.0658 | 34.649
42.71 | 0.9298 | 0.9392 | 1.0702 | 40.442
44.15 | 1.0409 | 1.0515 | 1.0713 | 41.7862
45.65 | 1.0083 | 1.0186 | 1.0723 | 43.185
47.15 | 1.0849 | 1.096 | 1.0734 | 44.5824
48.65 | 1.028 | 1.0386 | 1.0745 | 45.9784
50.15 | 1.092 | 1.1033 | 1.0756 | 47.3731
52.15 | 1.0919 | 1.1033 | 1.077 | 49.2301
53.65 | 1.0451 | 1.0561 | 1.078 | 50.6215
55.15 | 1.0544 | 1.0656 | 1.0791 | 52.0115
56.65 | 1.092 | 1.1036 | 1.0802 | 53.4002
58.15 | 1.0506 | 1.0618 | 1.0813 | 54.7874
59.65 | 1.1238 | 1.1359 | 1.0823 | 56.1734
61.15 | 1.1216 | 1.1337 | 1.0834 | 57.5579
61.65 | 1.1126 | 1.1246 | 1.0838 | 58.0192
63.15 | 1.0808 | 1.0926 | 1.0848 | 59.402
64.65 | 1.1009 | 1.1129 | 1.0859 | 60.7833
66.15 | 1.1037 | 1.1158 | 1.087 | 62.1633
67.65 | 1.0664 | 1.0782 | 1.088 | 63.542
69.15 | 1.0829 | 1.0949 | 1.0891 | 64.9192
70.65 | 1.0666 | 1.0785 | 1.0902 | 66.2952
70.93 | 1.0264 | 1.0379 | 1.0904 | 66.552
75 | 1.1009 | 1.1134 | 1.0933 | 70.2747
76.2 | 1.0918 | 1.1042 | 1.0941 | 71.3715
77.15 | 1.1433 | 1.1564 | 1.0948 | 72.2393
78.65 | 1.1027 | 1.1154 | 1.0959 | 73.608
80.4 | 1.0527 | 1.0648 | 1.0971 | 75.2031
81.45 | 1.1038 | 1.1166 | 1.0979 | 76.1595
83.8 | 1.0655 | 1.0779 | 1.0995 | 78.2968
86.98 | 1.1251 | 1.1384 | 1.1018 | 81.1829
88.6 | 1.055 | 1.0675 | 1.103 | 82.6517
89.65 | 1.1015 | 1.1146 | 1.1037 | 83.603
91.15 | 1.1094 | 1.1227 | 1.1048 | 84.9608
92.65 | 1.1509 | 1.1647 | 1.1059 | 86.3172
92.65 | 1.2231 | 1.2378 | 1.1059 | 86.3172
94.15 | 1.176 | 1.1902 | 1.1069 | 87.6723
96.59 | 0.9731 | 0.98493 | 1.1087 | 89.8732
97.65 | 1.1198 | 1.1335 | 1.1094 | 90.8286
99.55 | 1.141 | 1.155 | 1.1108 | 92.5391
101.05 | 1.2893 | 1.3052 | 1.1118 | 93.8882
102.15 | 1.1008 | 1.1144 | 1.1126 | 94.8769
103.65 | 1.1411 | 1.1553 | 1.1137 | 96.2238
106.45 | 1.1343 | 1.1485 | 1.1157 | 98.7334
107.85 | 1.1555 | 1.17 | 1.1167 | 99.9871
108.65 | 1.0777 | 1.0913 | 1.1173 | 100.7032
110.15 | 1.164 | 1.1787 | 1.1183 | 102.0445
161.75 | 1.0087 | 1.0235 | 1.1551 | 146.7154
163.45 | 0.9948 | 1.0094 | 1.1563 | 148.1856
164.95 | 1.1004 | 1.1166 | 1.1574 | 149.4816
166.4 | 1.1399 | 1.1568 | 1.1584 | 150.7333
171.15 | 1.1234 | 1.1402 | 1.1618 | 154.8218
172.65 | 1.0572 | 1.0731 | 1.1629 | 156.1117
174.15 | 1.0971 | 1.1137 | 1.164 | 157.4004
175.65 | 1.1663 | 1.184 | 1.165 | 158.6879
177.15 | 1.196 | 1.2142 | 1.1661 | 159.9743
180.7 | 1.183 | 1.2012 | 1.1686 | 163.012