## 1051B
mbsf | T(z) | tr(z) |  |  |  | T0 from intercept | slope of q(z)
|  |  |  | q(z) | q (mW/m2)
0 | 3.717 | 0 |  |  | 20.5686 | 2.8755
33.3 | 3.419 | 30.3893 |  |  | correl q |  | 1055.714
61.8 | 3.471 | 56.3981 |  | 1.9993 | 0.46917
87.3 | 4.144 | 79.6692 |  | 28.92
gT (K/km)
4.1319
correl gT
0.46917
|  | k insitu | fit | therm res |  | therm con
0 |  |  | 1.0958 | 0
5.52 | 1.165 | 1.1316 | 1.0958 | 5.0375 |  | A
5.57 | 1.0282 | 0.99869 | 1.0958 | 5.0831 |  | 1.0958
8.5 | 1.114 | 1.0821 | 1.0958 | 7.757
8.55 | 1.1355 | 1.1029 | 1.0958 | 7.8027
11.5 | 1.177 | 1.1433 | 1.0958 | 10.4948
11.55 | 1.1131 | 1.0812 | 1.0958 | 10.5404
15.99 | 1.378 | 1.3386 | 1.0958 | 14.5923
16.05 | 0.9705 | 0.94276 | 1.0958 | 14.6471
18.99 | 1.102 | 1.0705 | 1.0958 | 17.3301
19.05 | 1.1703 | 1.1369 | 1.0958 | 17.3849 |  | insitu corr.
21.99 | 1.126 | 1.0939 | 1.0958 | 20.0679
22.05 | 1.1073 | 1.0757 | 1.0958 | 20.1226 |  | water depth (m) | 1981
24.49 | 1.086 | 1.0551 | 1.0958 | 22.3494 |  | sediment dens. (g/cm3) | 1.8
24.55 | 0.9335 | 0.90691 | 1.0958 | 22.4041 |  | T bottom water | 2.8755
27.49 | 1.173 | 1.1396 | 1.0958 | 25.0871 |  | mean gradient | 0.0041319
27.55 | 0.9538 | 0.92667 | 1.0958 | 25.1419 |  | lab T | 15
30.49 | 1.508 | 1.4652 | 1.0958 | 27.8249
30.55 | 1.1741 | 1.1407 | 1.0958 | 27.8797
33.99 | 1.088 | 1.0571 | 1.0958 | 31.019
36.99 | 1.095 | 1.064 | 1.0958 | 33.7567
39.99 | 1.151 | 1.1184 | 1.0958 | 36.4945
43.49 | 1.031 | 1.0019 | 1.0958 | 39.6886
46.49 | 1.073 | 1.0427 | 1.0958 | 42.4264
49.49 | 1.048 | 1.0185 | 1.0958 | 45.1641
52.99 | 1.063 | 1.0331 | 1.0958 | 48.3582
55.99 | 0.402 | 0.3907 | 1.0958 | 51.096
58.99 | 1.129 | 1.0973 | 1.0958 | 53.8337
62.49 | 1.153 | 1.1207 | 1.0958 | 57.0278
65.49 | 1.143 | 1.111 | 1.0958 | 59.7656
68.49 | 1.395 | 1.356 | 1.0958 | 62.5034
71.99 | 1.105 | 1.0741 | 1.0958 | 65.6974
74.99 | 1.104 | 1.0732 | 1.0958 | 68.4352
77.99 | 0.967 | 0.94007 | 1.0958 | 71.173
87.99 | 1.071 | 1.0413 | 1.0958 | 80.2989
90.99 | 1.164 | 1.1318 | 1.0958 | 83.0367
93.99 | 1.121 | 1.09 | 1.0958 | 85.7744
97.49 | 1.191 | 1.1581 | 1.0958 | 88.9685
100.49 | 1.179 | 1.1465 | 1.0958 | 91.7063
103.49 | 1.092 | 1.0619 | 1.0958 | 94.444
106.99 | 1.203 | 1.1699 | 1.0958 | 97.6381
109.99 | 1.19 | 1.1573 | 1.0958 | 100.3759
112.99 | 1.198 | 1.1651 | 1.0958 | 103.1137
116.49 | 1.133 | 1.102 | 1.0958 | 106.3077
119.49 | 1.186 | 1.1535 | 1.0958 | 109.0455
122.49 | 1.191 | 1.1584 | 1.0958 | 111.7833
125.99 | 1.219 | 1.1857 | 1.0958 | 114.9773
128.99 | 1.34 | 1.3035 | 1.0958 | 117.7151
131.99 | 1.276 | 1.2413 | 1.0958 | 120.4529

## 1053B
mbsf | T(z) | tr(z) |  |  |  | T0 from intercept | slope of q(z)
|  |  |  | q(z) | q (mW/m2)
0 | 3.965 | 0 |  |  | 19.7657 | 3.856
22.9 | 4.174 | 20.4611 |  | 10.2145 | correl q |  | 5.0417
51.4 | 4.92 | 45.1598 |  | 30.204 | 0.97787
79.9 | 5.171 | 69.0603 |  | 10.5019
gT (K/km)
16.3254
correl gT
0.97745
|  | k insitu | fit | therm res |  | therm con
0 |  |  | 1.1038 | 0
0.7 | 1.149 | 1.149 | 1.1047 | 0.63364 |  | A
10.2 | 1.173 | 1.173 | 1.1176 | 9.1342 |  | 1.1038
13.15 | 1.061 | 1.061 | 1.1216 | 11.7644 |  | B
16.2 | 1.142 | 1.142 | 1.1257 | 14.4739 |  | 0.001352
19.7 | 1.123 | 1.123 | 1.1304 | 17.5701
29.2 | 1.12 | 1.12 | 1.1433 | 25.8796
32.2 | 1.096 | 1.096 | 1.1473 | 28.4944
35.2 | 1.172 | 1.172 | 1.1514 | 31.0999
38.7 | 1.158 | 1.158 | 1.1561 | 34.1273
41.7 | 1.163 | 1.163 | 1.1602 | 36.7132 |  | insitu corr.
44.7 | 1.216 | 1.216 | 1.1642 | 39.29
48.2 | 1.168 | 1.168 | 1.169 | 42.2841 |  | water depth (m) | 1630
54.2 | 1.19 | 1.19 | 1.1771 | 47.3815 |  | sediment dens. (g/cm3) | 1.8
60.7 | 1.149 | 1.149 | 1.1859 | 52.8628 |  | T bottom water | 3.856
63.7 | 1.207 | 1.207 | 1.1899 | 55.384 |  | mean gradient | 0.016325
67.2 | 1.165 | 1.165 | 1.1946 | 58.3137 |  | lab T | 15
70.2 | 1.192 | 1.192 | 1.1987 | 60.8164
73.2 | 1.188 | 1.188 | 1.2028 | 63.3107
79.7 | 1.146 | 1.146 | 1.2115 | 68.6758
82.7 | 1.348 | 1.348 | 1.2156 | 71.1437
86.5 | 1.177 | 1.177 | 1.2207 | 74.2566
89.2 | 1.175 | 1.175 | 1.2244 | 76.4617
92.1 | 1.252 | 1.252 | 1.2283 | 78.8227
95.7 | 1.125 | 1.125 | 1.2332 | 81.742
98.7 | 1.236 | 1.236 | 1.2372 | 84.1668
101.7 | 1.299 | 1.299 | 1.2413 | 86.5836
105.2 | 1.213 | 1.213 | 1.246 | 89.3925
108.2 | 1.245 | 1.245 | 1.2501 | 91.7924
111.2 | 1.316 | 1.316 | 1.2541 | 94.1845
114.7 | 1.244 | 1.244 | 1.2589 | 96.9648
120.7 | 1.254 | 1.254 | 1.267 | 101.7005
124.2 | 1.281 | 1.281 | 1.2717 | 104.4527
127.2 | 1.312 | 1.312 | 1.2758 | 106.8042
130.2 | 1.301 | 1.301 | 1.2798 | 109.1483