## 1073A
mbsf | T(z) | tr(z) |  |  |  | T0 from intercept | slope of q(z)
|  |  |  | q(z) | q (mW/m2)
0 |  | 0 |  |  | 50.2263 | 4.3361
35.1 | 6.065 | 34.2052 |  |  | correl q |  | 1881.2878
54.1 | 6.619 | 52.5383 |  | 30.2185 | 0.97767
73.1 | 7.82 | 70.7455 |  | 65.963
gT (K/km)
46.1842
correl gT
0.97809
|  | k insitu | fit | therm res |  | therm con
0 |  |  | 1.0196 | 0
3.5 | 1.1263 | 1.0973 | 1.0209 | 3.4284 |  | A
10.1 | 1.0335 | 1.0077 | 1.0234 | 9.8778 |  | 1.0196
19.4 | 1.0407 | 1.0158 | 1.0269 | 18.9344 |  | B
30.36 | 1.064 | 1.0399 | 1.031 | 29.5648 |  | 0.00037731
33.6 | 0.978 | 0.95626 | 1.0322 | 32.7036
35.285 | 0.97433 | 0.95287 | 1.0329 | 34.335
38.245 | 0.72533 | 0.70961 | 1.034 | 37.1977
53.43 | 0.94067 | 0.92194 | 1.0397 | 51.8028
57.46 | 0.96867 | 0.94984 | 1.0412 | 55.6732
66.8 | 0.947 | 0.92963 | 1.0448 | 64.6131 |  | insitu corr.
73.29 | 0.8 | 0.78593 | 1.0472 | 70.8105
76.87 | 0.891 | 0.8757 | 1.0486 | 74.2247 |  | water depth (m) | 651
86.27 | 1.078 | 1.0607 | 1.0521 | 83.1592 |  | sediment dens. (g/cm3) | 1.8
101.62 | 0.95833 | 0.94465 | 1.0579 | 97.6692 |  | T bottom water | 4.3361
104.92 | 1.0203 | 1.0062 | 1.0591 | 100.7849 |  | mean gradient | 0.046184
114.93 | 1.0283 | 1.0153 | 1.0629 | 110.2024 |  | lab T | 15
130.17 | 1.0627 | 1.051 | 1.0687 | 124.4632
133.97 | 1.197 | 1.1844 | 1.0701 | 128.0142
143.5 | 1.1537 | 1.1428 | 1.0737 | 136.8901
153 | 1.1423 | 1.1329 | 1.0773 | 145.7086
162.6 | 1.164 | 1.1557 | 1.0809 | 154.5901
171.71 | 1.1273 | 1.1205 | 1.0843 | 162.9915
181.05 | 1.157 | 1.1512 | 1.0879 | 171.5771
188.98 | 1.1717 | 1.1669 | 1.0909 | 178.8467
198.1 | 0.96133 | 0.95845 | 1.0943 | 187.1808
206.4 | 1.059 | 1.0568 | 1.0974 | 194.7439
215.26 | 1.089 | 1.0879 | 1.1008 | 202.7928
219.2 | 1.1777 | 1.177 | 1.1023 | 206.3673
227.9 | 1.247 | 1.2476 | 1.1055 | 214.2367
237.4 | 1.2457 | 1.2476 | 1.1091 | 222.802
247 | 1.2193 | 1.2226 | 1.1127 | 231.4293
256.5 | 1.231 | 1.2357 | 1.1163 | 239.9393
266 | 1.1227 | 1.1282 | 1.1199 | 248.4221
275.5 | 1.248 | 1.2555 | 1.1235 | 256.8778
284.94 | 1.0977 | 1.1055 | 1.1271 | 265.2536
294.35 | 0.981 | 0.98909 | 1.1306 | 273.5765
303.8 | 1.0153 | 1.0248 | 1.1342 | 281.9085
313 | 1.112 | 1.1236 | 1.1377 | 289.9953
321.97 | 1.1555 | 1.1688 | 1.141 | 297.8566
331.4 | 1.2507 | 1.2664 | 1.1446 | 306.0953
340.78 | 1.1253 | 1.1407 | 1.1481 | 314.2651
350.145 | 1.1843 | 1.2018 | 1.1517 | 322.3968
359.47 | 1.19 | 1.2089 | 1.1552 | 330.4691
368.88 | 1.4073 | 1.4312 | 1.1587 | 338.5901
378.56 | 1.353 | 1.3775 | 1.1624 | 346.9177
388.1 | 1.4257 | 1.453 | 1.166 | 355.0997
398.85 | 1.317 | 1.3439 | 1.17 | 364.2873
406.4 | 1.283 | 1.3104 | 1.1729 | 370.7244
415.47 | 1.141 | 1.1666 | 1.1763 | 378.435
425 | 1.4023 | 1.4353 | 1.1799 | 386.5118
443.9 | 1.138 | 1.1673 | 1.187 | 402.4338
443.9 | 1.3977 | 1.4336 | 1.187 | 402.4338
452.62 | 1.145 | 1.1756 | 1.1903 | 409.7595
462.8 | 1.1873 | 1.2205 | 1.1942 | 418.2842
471.7 | 1.219 | 1.2543 | 1.1975 | 425.7162
480.61 | 1.3407 | 1.3809 | 1.2009 | 433.1356
491 | 1.255 | 1.2942 | 1.2048 | 441.7594
500.57 | 1.4557 | 1.5028 | 1.2084 | 449.6788
509.95 | 1.1883 | 1.2281 | 1.212 | 457.4183
519.38 | 1.2187 | 1.2608 | 1.2155 | 465.1763
528.81 | 1.1827 | 1.2248 | 1.2191 | 472.9116
538.31 | 1.4127 | 1.4646 | 1.2227 | 480.6816
545.35 | 1.0993 | 1.1406 | 1.2253 | 486.427
556.485 | 1.021 | 1.0607 | 1.2295 | 495.4834
563.6 | 0.91967 | 0.95619 | 1.2322 | 501.2576
572.9 | 0.95467 | 0.99362 | 1.2357 | 508.7836
582.73 | 0.95733 | 0.99749 | 1.2394 | 516.7147
591.7 | 0.91567 | 0.95504 | 1.2428 | 523.9322
601.3 | 0.87167 | 0.91012 | 1.2464 | 531.6342
610.7 | 0.96467 | 1.0083 | 1.25 | 539.1543
621.01 | 1.0847 | 1.135 | 1.2539 | 547.3769
629.56 | 1.121 | 1.1742 | 1.2571 | 554.1783

## 1074A
mbsf | T(z) | tr(z) |  |  |  | T0 from intercept | slope of q(z)
|  |  |  | q(z) | q (mW/m2)
0 | 2.515 | 0 |  |  | 98.3291 | 3.3244
25.5 | 5.28 | 23.8882 |  | 115.7474 | correl q |  | 1680.4025
35 | 5.975 | 32.7878 |  | 78.094 | 0.96893
44.5 | 5.808 | 41.6873 |  | -18.765
54 | 7.599 | 50.5868 |  | 201.2465
gT (K/km)
86.4796
correl gT
0.96893
|  | k insitu | fit | therm res |  | therm con
0 |  |  | 1.0675 | 0
0.7 | 0.994 | 0.96859 | 1.0675 | 0.65576 |  | A
3.7 | 1.069 | 1.0424 | 1.0675 | 3.4661 |  | 1.0675
5.86 | 1.118 | 1.0907 | 1.0675 | 5.4896
6.85 | 1.095 | 1.0685 | 1.0675 | 6.417
7.2 | 0.974 | 0.95048 | 1.0675 | 6.7449
10.2 | 1.14 | 1.1132 | 1.0675 | 9.5553
13.2 | 1.183 | 1.156 | 1.0675 | 12.3657
15.88 | 1.05 | 1.0266 | 1.0675 | 14.8763
16.7 | 1.095 | 1.0708 | 1.0675 | 15.6444
19.7 | 1.074 | 1.051 | 1.0675 | 18.4548 |  | insitu corr.
22.7 | 1.543 | 1.5109 | 1.0675 | 21.2652
23.05 | 1.039 | 1.0175 | 1.0675 | 21.5931 |  | water depth (m) | 4457
25.44 | 1.119 | 1.0964 | 1.0675 | 23.832 |  | sediment dens. (g/cm3) | 1.8
26.2 | 0.894 | 0.87611 | 1.0675 | 24.544 |  | T bottom water | 3.3244
29.2 | 1.246 | 1.2219 | 1.0675 | 27.3544 |  | mean gradient | 0.08648
32.2 | 1.12 | 1.099 | 1.0675 | 30.1647 |  | lab T | 15
34.73 | 0.991 | 0.97301 | 1.0675 | 32.5348
35.7 | 0.878 | 0.86224 | 1.0675 | 33.4435
38.7 | 0.967 | 0.95028 | 1.0675 | 36.2539
41.7 | 1.001 | 0.98434 | 1.0675 | 39.0643
44.24 | 1.065 | 1.0479 | 1.0675 | 41.4437
45.2 | 1.127 | 1.1091 | 1.0675 | 42.343
48.2 | 1.126 | 1.1089 | 1.0675 | 45.1534
51.2 | 1.129 | 1.1125 | 1.0675 | 47.9638
53.77 | 1.229 | 1.2118 | 1.0675 | 50.3714
54.75 | 1.233 | 1.216 | 1.0675 | 51.2894
57.75 | 1.086 | 1.0717 | 1.0675 | 54.0998
60.7 | 1.098 | 1.0843 | 1.0675 | 56.8633
63.44 | 0.875 | 0.86458 | 1.0675 | 59.4301

## Tabelle8
0
3.5 | 1.1263
10.1 | 1.0335
19.4 | 1.0407
30.36 | 1.064
33.6 | 0.978
35.285 | 0.97433
38.245 | 0.72533
53.43 | 0.94067
57.46 | 0.96867
66.8 | 0.947
73.29 | 0.8
76.87 | 0.891
86.27 | 1.078
101.62 | 0.95833
104.92 | 1.0203
114.93 | 1.0283
130.17 | 1.0627
133.97 | 1.197
143.5 | 1.1537
153 | 1.1423
162.6 | 1.164
171.71 | 1.1273
181.05 | 1.157
188.98 | 1.1717
198.1 | 0.96133
206.4 | 1.059
215.26 | 1.089
219.2 | 1.1777
227.9 | 1.247
237.4 | 1.2457
247 | 1.2193
256.5 | 1.231
266 | 1.1227
275.5 | 1.248
284.94 | 1.0977
294.35 | 0.981
303.8 | 1.0153
313 | 1.112
321.97 | 1.1555
331.4 | 1.2507
340.78 | 1.1253
350.145 | 1.1843
359.47 | 1.19
368.88 | 1.4073
378.56 | 1.353
388.1 | 1.4257
398.85 | 1.317
406.4 | 1.283
415.47 | 1.141
425 | 1.4023
443.9 | 1.138
443.9 | 1.3977
452.62 | 1.145
462.8 | 1.1873
471.7 | 1.219
480.61 | 1.3407
491 | 1.255
500.57 | 1.4557
509.95 | 1.1883
519.38 | 1.2187
528.81 | 1.1827
538.31 | 1.4127
545.35 | 1.0993
556.485 | 1.021
563.6 | 0.91967
572.9 | 0.95467
582.73 | 0.95733
591.7 | 0.91567
601.3 | 0.87167
610.7 | 0.96467
621.01 | 1.0847
629.56 | 1.121