## 1076A
mbsf | T(z) | tr(z) |  |  |  | T0 from intercept | slope of q(z)
|  |  |  | q(z) | q (mW/m2)
0 | 4.9 | 0 |  |  | 49.5072 | 6.2634
42.8 | 8.463 | 53.8997 |  | 66.1043 | correl q |  | -230.9901
71.3 | 9.244 | 89.7908 |  | 21.7602 | 0.98463
99.8 | 11.144 | 125.682 |  | 52.9379
gT (K/km)
60.444
correl gT
0.98463
|  | k insitu | fit | therm res |  | therm con
0 |  |  | 0.79407 | 0
2 | 0.7865 | 0.77043 | 0.79407 | 2.5187 |  | A
6.7 | 0.803 | 0.78717 | 0.79407 | 8.4376 |  | 0.79407
6.8 | 0.7745 | 0.75924 | 0.79407 | 8.5635
9.6 | 0.7955 | 0.78017 | 0.79407 | 12.0896
9.8 | 0.756 | 0.74145 | 0.79407 | 12.3415
12.8 | 0.804 | 0.7889 | 0.79407 | 16.1195
16.3 | 0.8125 | 0.79767 | 0.79407 | 20.5272
19.3 | 0.8205 | 0.8059 | 0.79407 | 24.3052
22.3 | 0.859 | 0.84411 | 0.79407 | 28.0832
25.9 | 0.8195 | 0.80574 | 0.79407 | 32.6169 |  | insitu corr.
29 | 0.8555 | 0.84154 | 0.79407 | 36.5208
31.8 | 0.7965 | 0.78385 | 0.79407 | 40.047 |  | water depth (m) | 1416
35.6 | 0.828 | 0.81532 | 0.79407 | 44.8324 |  | sediment dens. (g/cm3) | 1.8
38.7 | 0.8485 | 0.83591 | 0.79407 | 48.7364 |  | T bottom water | 6.2634
41.5 | 0.798 | 0.7865 | 0.79407 | 52.2625 |  | mean gradient | 0.060444
44.9 | 0.735 | 0.72479 | 0.79407 | 56.5443 |  | lab T | 15
48.05 | 0.7785 | 0.76806 | 0.79407 | 60.5112
50.9 | 0.8245 | 0.8138 | 0.79407 | 64.1003
54.3 | 0.8205 | 0.81028 | 0.79407 | 68.3821
57.3 | 0.83 | 0.82004 | 0.79407 | 72.1601
60.58 | 0.8325 | 0.82293 | 0.79407 | 76.2907
63.8 | 0.7675 | 0.75905 | 0.79407 | 80.3458
66.9 | 0.801 | 0.79256 | 0.79407 | 84.2497
69.85 | 0.827 | 0.81866 | 0.79407 | 87.9648
73.3 | 0.653 | 0.64676 | 0.79407 | 92.3095
76.32 | 0.756 | 0.74912 | 0.79407 | 96.1127
79.12 | 0.7645 | 0.75787 | 0.79407 | 99.6388
82.8 | 0.7675 | 0.76128 | 0.79407 | 104.2732
85.7 | 0.7725 | 0.76658 | 0.79407 | 107.9253
88.7 | 0.779 | 0.77338 | 0.79407 | 111.7033
92.5 | 0.786 | 0.78079 | 0.79407 | 116.4888
95.2 | 0.785 | 0.78012 | 0.79407 | 119.889
98.13 | 0.8445 | 0.83963 | 0.79407 | 123.5789
101.84 | 0.724 | 0.72023 | 0.79407 | 128.251
104.79 | 0.838 | 0.83401 | 0.79407 | 131.9661
108.2 | 0.814 | 0.81055 | 0.79407 | 136.2604
110.25 | 0.7295 | 0.72664 | 0.79407 | 138.8421
113.3 | 0.7905 | 0.78777 | 0.79407 | 142.683
116.2 | 0.854 | 0.85142 | 0.79407 | 146.3351
121.05 | 0.821 | 0.81913 | 0.79407 | 152.4429
126.77 | 0.867 | 0.86578 | 0.79407 | 159.6463
130.35 | 0.741 | 0.74036 | 0.79407 | 164.1548
133.35 | 0.841 | 0.84066 | 0.79407 | 167.9328
136.42 | 0.776 | 0.77605 | 0.79407 | 171.7989
139.65 | 0.844 | 0.84447 | 0.79407 | 175.8666
142.8 | 0.881 | 0.88192 | 0.79407 | 179.8335
145.8 | 0.811 | 0.81222 | 0.79407 | 183.6115
148.35 | 0.767 | 0.76845 | 0.79407 | 186.8228
151.35 | 0.844 | 0.84598 | 0.79407 | 190.6009
154.25 | 0.8545 | 0.85688 | 0.79407 | 194.2529
158.8 | 0.7795 | 0.78221 | 0.79407 | 199.9829
161.8 | 0.8415 | 0.84481 | 0.79407 | 203.7609
164.92 | 0.731 | 0.73423 | 0.79407 | 207.6901
168 | 0.76 | 0.76371 | 0.79407 | 211.5688
171.5 | 0.725 | 0.72893 | 0.79407 | 215.9765
174.3 | 0.777 | 0.78154 | 0.79407 | 219.5027
177.8 | 0.7955 | 0.80057 | 0.79407 | 223.9104
180.8 | 0.8595 | 0.86538 | 0.79407 | 227.6884
180.85 | 0.8235 | 0.82914 | 0.79407 | 227.7513
186.54 | 0.789 | 0.79508 | 0.79407 | 234.917
189.24 | 0.777 | 0.78331 | 0.79407 | 238.3172
192.34 | 0.8185 | 0.82554 | 0.79407 | 242.2211
196.85 | 0.804 | 0.81146 | 0.79407 | 247.9008
199.8 | 0.8295 | 0.83757 | 0.79407 | 251.6158
203 | 0.7115 | 0.71877 | 0.79407 | 255.6457

## 1077A
mbsf | T(z) | tr(z) |  |  |  | T0 from intercept | slope of q(z)
|  |  |  | q(z) | q (mW/m2)
0 | 3.55 | 0 |  |  | 53.2967 | 5.5477
62 | 9.224 | 84.4147 |  | 67.2158 | correl q |  | -153.1449
90.5 | 10.884 | 123.2182 |  | 42.7796 | 0.99126
119 | 12.162 | 162.0217 |  | 32.9352
147.5 | 14.333 | 200.8252 |  | 55.9485
gT (K/km)
71.3017
correl gT
0.99126
|  | k insitu | fit | therm res |  | therm con
0 |  |  | 0.73447 | 0
0.5 | 0.746 | 0.72983 | 0.73447 | 0.68076 |  | A
4.65 | 0.6845 | 0.67017 | 0.73447 | 6.3311 |  | 0.73447
6.9 | 0.712 | 0.69739 | 0.73447 | 9.3945
10 | 0.745 | 0.73012 | 0.73447 | 13.6153
16.4 | 0.766 | 0.75158 | 0.73447 | 22.329
19.5 | 0.737 | 0.72354 | 0.73447 | 26.5498
22.5 | 0.775 | 0.76126 | 0.73447 | 30.6344
26 | 0.72 | 0.70769 | 0.73447 | 35.3997
29 | 0.7205 | 0.70857 | 0.73447 | 39.4843
32 | 0.732 | 0.72028 | 0.73447 | 43.5689 |  | insitu corr.
35.5 | 0.7345 | 0.7232 | 0.73447 | 48.3342
38.5 | 0.7225 | 0.71177 | 0.73447 | 52.4188 |  | water depth (m) | 2392
43 | 0.72 | 0.70989 | 0.73447 | 58.5456 |  | sediment dens. (g/cm3) | 1.8
45.1 | 0.728 | 0.71805 | 0.73447 | 61.4049 |  | T bottom water | 5.5477
47.96 | 0.772 | 0.76185 | 0.73447 | 65.2988 |  | mean gradient | 0.071302
51.46 | 0.7645 | 0.75493 | 0.73447 | 70.0642 |  | lab T | 15
54.5 | 0.747 | 0.73805 | 0.73447 | 74.2032
57.62 | 0.735 | 0.72661 | 0.73447 | 78.4512
60.35 | 0.7675 | 0.75912 | 0.73447 | 82.1681
64 | 0.728 | 0.72052 | 0.73447 | 87.1377
67.38 | 0.7425 | 0.73533 | 0.73447 | 91.7397
70.05 | 0.763 | 0.75599 | 0.73447 | 95.3749
73.5 | 0.709 | 0.70293 | 0.73447 | 100.0722
76.5 | 0.7465 | 0.74051 | 0.73447 | 104.1568
79.5 | 0.7685 | 0.76275 | 0.73447 | 108.2414
83 | 0.7685 | 0.76323 | 0.73447 | 113.0067
85.6 | 0.8 | 0.79489 | 0.73447 | 116.5467
88.6 | 0.7445 | 0.74015 | 0.73447 | 120.6313
92.6 | 0.7165 | 0.71282 | 0.73447 | 126.0774
95.4 | 0.7375 | 0.73409 | 0.73447 | 129.8896
98.3 | 0.7685 | 0.76534 | 0.73447 | 133.8381
102.05 | 0.704 | 0.70158 | 0.73447 | 138.9438
105 | 0.779 | 0.77674 | 0.73447 | 142.9603
108 | 0.726 | 0.72428 | 0.73447 | 147.0449
111.5 | 0.7745 | 0.77316 | 0.73447 | 151.8102
114.5 | 0.774 | 0.77307 | 0.73447 | 155.8948
117.5 | 0.734 | 0.73352 | 0.73447 | 159.9794
121 | 0.7365 | 0.73648 | 0.73447 | 164.7447
123.9 | 0.7535 | 0.75387 | 0.73447 | 168.6932
126.9 | 0.7275 | 0.72825 | 0.73447 | 172.7777
130.5 | 0.6925 | 0.69366 | 0.73447 | 177.6792
133.5 | 0.823 | 0.82483 | 0.73447 | 181.7638
136.5 | 0.6505 | 0.65229 | 0.73447 | 185.8484
140.1 | 0.685 | 0.68733 | 0.73447 | 190.7499
143 | 0.8265 | 0.82974 | 0.73447 | 194.6983
146 | 0.7255 | 0.72874 | 0.73447 | 198.7829
149.5 | 0.6625 | 0.66587 | 0.73447 | 203.5482
152.4 | 0.721 | 0.72505 | 0.73447 | 207.4967
155.2 | 0.779 | 0.78376 | 0.73447 | 211.3089
159 | 0.6955 | 0.70023 | 0.73447 | 216.4827
162 | 0.7905 | 0.7963 | 0.73447 | 220.5673
165 | 0.73 | 0.73575 | 0.73447 | 224.6519
168.5 | 0.679 | 0.68478 | 0.73447 | 229.4172
171.5 | 0.716 | 0.72248 | 0.73447 | 233.5018
174.5 | 0.7365 | 0.74356 | 0.73447 | 237.5864
178.15 | 0.7135 | 0.72081 | 0.73447 | 242.556
180.9 | 0.759 | 0.76715 | 0.73447 | 246.3002
183.9 | 0.719 | 0.72711 | 0.73447 | 250.3848
187.5 | 0.6665 | 0.67444 | 0.73447 | 255.2863
190.5 | 0.763 | 0.77251 | 0.73447 | 259.3708
193.5 | 0.6925 | 0.7015 | 0.73447 | 263.4554
196.9 | 0.6595 | 0.66847 | 0.73447 | 268.0846
200 | 0.79 | 0.80119 | 0.73447 | 272.3053
203 | 0.754 | 0.76509 | 0.73447 | 276.3899

## 1078A
mbsf | T(z) | tr(z) |  |  |  | T0 from intercept | slope of q(z)
|  |  |  | q(z) | q (mW/m2)
0 |  | 0 |  |  | 42.1732 | 8.3995
55 | 10.791 | 57.6269 |  |  | correl q |  | -256.6574
101.6 | 12.968 | 106.4527 |  | 44.5871 | 0.99893
130.1 | 14.081 | 136.3139 |  | 37.2724
gT (K/km)
44.0927
correl gT
0.99893
|  | k insitu | fit | therm res |  | therm con
0 |  |  | 0.95441 | 0
2 | 0.855 | 0.84137 | 0.95441 | 2.0955 |  | A
2 | 0.871 | 0.85712 | 0.95441 | 2.0955 |  | 0.95441
5 | 0.974 | 0.9588 | 0.95441 | 5.2388
5 | 0.995 | 0.97948 | 0.95441 | 5.2388
9.5 | 1.115 | 1.0982 | 0.95441 | 9.9537
9.5 | 1.149 | 1.1317 | 0.95441 | 9.9537
12.5 | 1.024 | 1.0089 | 0.95441 | 13.097
12.5 | 1.033 | 1.0177 | 0.95441 | 13.097
15.5 | 1.048 | 1.0329 | 0.95441 | 16.2403
15.5 | 1.06 | 1.0447 | 0.95441 | 16.2403 |  | insitu corr.
19 | 1.014 | 0.99977 | 0.95441 | 19.9075
19 | 1.015 | 1.0008 | 0.95441 | 19.9075 |  | water depth (m) | 439
22 | 0.987 | 0.97348 | 0.95441 | 23.0508 |  | sediment dens. (g/cm3) | 1.8
22 | 1.039 | 1.0248 | 0.95441 | 23.0508 |  | T bottom water | 8.3995
25 | 0.935 | 0.9225 | 0.95441 | 26.1941 |  | mean gradient | 0.044093
25 | 0.997 | 0.98367 | 0.95441 | 26.1941 |  | lab T | 15
28.5 | 0.936 | 0.92385 | 0.95441 | 29.8612
28.5 | 0.952 | 0.93965 | 0.95441 | 29.8612
31.5 | 0.981 | 0.9686 | 0.95441 | 33.0045
31.5 | 1.004 | 0.99131 | 0.95441 | 33.0045
34.25 | 0.949 | 0.93729 | 0.95441 | 35.8859
34.25 | 0.954 | 0.94223 | 0.95441 | 35.8859
38.03 | 1.005 | 0.99303 | 0.95441 | 39.8464
38.03 | 1.008 | 0.99599 | 0.95441 | 39.8464
41.03 | 1.011 | 0.99929 | 0.95441 | 42.9897
41.03 | 1.027 | 1.0151 | 0.95441 | 42.9897
44.13 | 0.818 | 0.80881 | 0.95441 | 46.2378
44.13 | 0.826 | 0.81672 | 0.95441 | 46.2378
46.61 | 0.971 | 0.96036 | 0.95441 | 48.8362
46.61 | 1.027 | 1.0157 | 0.95441 | 48.8362
49.62 | 0.782 | 0.7737 | 0.95441 | 51.99
49.62 | 0.782 | 0.7737 | 0.95441 | 51.99
52.59 | 1.006 | 0.99565 | 0.95441 | 55.1018
52.59 | 1.037 | 1.0263 | 0.95441 | 55.1018
57 | 0.836 | 0.82781 | 0.95441 | 59.7225
57 | 0.889 | 0.88029 | 0.95441 | 59.7225
59.95 | 0.799 | 0.79144 | 0.95441 | 62.8134
59.95 | 0.833 | 0.82511 | 0.95441 | 62.8134
62.92 | 0.778 | 0.77089 | 0.95441 | 65.9252
62.92 | 0.829 | 0.82143 | 0.95441 | 65.9252
66.5 | 0.868 | 0.86042 | 0.95441 | 69.6762
66.5 | 0.869 | 0.86141 | 0.95441 | 69.6762
68.58 | 1 | 0.9915 | 0.95441 | 71.8556
68.58 | 1.036 | 1.0272 | 0.95441 | 71.8556
69.2 | 0.839 | 0.83192 | 0.95441 | 72.5052
69.2 | 0.85 | 0.84283 | 0.95441 | 72.5052
73.78 | 0.881 | 0.87402 | 0.95441 | 77.3039
73.78 | 0.899 | 0.89188 | 0.95441 | 77.3039
76.78 | 0.745 | 0.73935 | 0.95441 | 80.4472
76.78 | 0.761 | 0.75523 | 0.95441 | 80.4472
79.78 | 0.816 | 0.81008 | 0.95441 | 83.5905
79.78 | 0.832 | 0.82597 | 0.95441 | 83.5905
84.6 | 1.071 | 1.0638 | 0.95441 | 88.6407
84.6 | 1.089 | 1.0817 | 0.95441 | 88.6407
87.55 | 0.844 | 0.83861 | 0.95441 | 91.7316
87.55 | 0.924 | 0.9181 | 0.95441 | 91.7316
94.1 | 0.922 | 0.91679 | 0.95441 | 98.5945
94.1 | 0.943 | 0.93767 | 0.95441 | 98.5945
97.15 | 0.869 | 0.86438 | 0.95441 | 101.7901
97.15 | 0.907 | 0.90218 | 0.95441 | 101.7901
100 | 0.904 | 0.89948 | 0.95441 | 104.7763
100 | 0.92 | 0.9154 | 0.95441 | 104.7763
103.6 | 1.008 | 1.0034 | 0.95441 | 108.5482
103.6 | 1.012 | 1.0074 | 0.95441 | 108.5482
106.4 | 0.797 | 0.79359 | 0.95441 | 111.4819
106.4 | 0.809 | 0.80554 | 0.95441 | 111.4819
108.08 | 0.818 | 0.81465 | 0.95441 | 113.2422
108.08 | 0.82 | 0.81664 | 0.95441 | 113.2422
113.1 | 0.981 | 0.97753 | 0.95441 | 118.5019
114.38 | 0.932 | 0.92884 | 0.95441 | 119.8431
114.38 | 0.935 | 0.93183 | 0.95441 | 119.8431
117.19 | 1.011 | 1.0079 | 0.95441 | 122.7873
117.19 | 1.059 | 1.0557 | 0.95441 | 122.7873
122.8 | 0.807 | 0.80502 | 0.95441 | 128.6652
122.8 | 0.834 | 0.83196 | 0.95441 | 128.6652
125.75 | 0.963 | 0.96096 | 0.95441 | 131.7561
125.75 | 0.964 | 0.96196 | 0.95441 | 131.7561
128.35 | 1.275 | 1.2727 | 0.95441 | 134.4803
130.8 | 0.986 | 0.98446 | 0.95441 | 137.0473
130.8 | 0.998 | 0.99645 | 0.95441 | 137.0473
133.8 | 1.087 | 1.0857 | 0.95441 | 140.1906
133.8 | 1.156 | 1.1546 | 0.95441 | 140.1906
138.25 | 1.06 | 1.0592 | 0.95441 | 144.8532
138.25 | 1.171 | 1.1702 | 0.95441 | 144.8532
147.9 | 1.046 | 1.0464 | 0.95441 | 154.9641
147.9 | 1.125 | 1.1254 | 0.95441 | 154.9641
150.9 | 1.05 | 1.0507 | 0.95441 | 158.1074
150.9 | 1.077 | 1.0777 | 0.95441 | 158.1074
154.2 | 0.922 | 0.92297 | 0.95441 | 161.565
154.2 | 1.01 | 1.0111 | 0.95441 | 161.565
158 | 1.119 | 1.1207 | 0.95441 | 165.5465
158 | 1.226 | 1.2278 | 0.95441 | 165.5465
160.5 | 1.172 | 1.1741 | 0.95441 | 168.1659
160.5 | 1.21 | 1.2121 | 0.95441 | 168.1659

## 1081A
mbsf | T(z) | tr(z) |  |  |  | T0 from intercept | slope of q(z)
|  |  |  | q(z) | q (mW/m2)
0 | 5.5925 | 0 |  |  | 48.9908 | 4.1423
58 | 7.348 | 68.3331 |  | 25.6903 | correl q |  | -296.758
86.5 | 9.441 | 101.9106 |  | 62.3335 | 0.95416
115 | 12.638 | 135.488 |  | 95.2126
143.5 | 12.186 | 169.0655 |  | -13.4614
gT (K/km)
52.5483
correl gT
0.95416
|  | k insitu | fit | therm res |  | therm con
0 |  |  | 0.84878 | 0
0.5 | 0.782 | 0.76132 | 0.84848 | 0.58929 |  | A
0.5 | 0.798 | 0.77689 | 0.84848 | 0.58929 |  | 0.84878
3 | 0.747 | 0.72749 | 0.84695 | 3.5411 |  | B
3 | 0.775 | 0.75476 | 0.84695 | 3.5411 |  | -0.00061145
6 | 0.766 | 0.7463 | 0.84511 | 7.0909
6 | 0.779 | 0.75896 | 0.84511 | 7.0909
12.5 | 0.847 | 0.82595 | 0.84114 | 14.8185
12.5 | 0.858 | 0.83667 | 0.84114 | 14.8185
15.4 | 0.81 | 0.79018 | 0.83937 | 18.2735
15.4 | 0.818 | 0.79798 | 0.83937 | 18.2735 |  | insitu corr.
18.4 | 0.864 | 0.8432 | 0.83753 | 21.8554
18.4 | 0.867 | 0.84613 | 0.83753 | 21.8554 |  | water depth (m) | 806
22 | 0.818 | 0.7987 | 0.83533 | 26.1651 |  | sediment dens. (g/cm3) | 1.8
22 | 0.866 | 0.84557 | 0.83533 | 26.1651 |  | T bottom water | 4.1423
24.9 | 0.845 | 0.82539 | 0.83356 | 29.6441 |  | mean gradient | 0.052548
24.9 | 0.873 | 0.85274 | 0.83356 | 29.6441 |  | lab T | 15
27.9 | 0.951 | 0.92931 | 0.83172 | 33.2511
27.9 | 0.966 | 0.94396 | 0.83172 | 33.2511
31.5 | 0.956 | 0.93465 | 0.82952 | 37.591
31.5 | 0.993 | 0.97082 | 0.82952 | 37.591
34.4 | 0.814 | 0.79613 | 0.82775 | 41.0944
34.4 | 0.835 | 0.81667 | 0.82775 | 41.0944
37.4 | 0.825 | 0.80722 | 0.82592 | 44.7268
37.4 | 0.834 | 0.81603 | 0.82592 | 44.7268
41 | 0.871 | 0.85265 | 0.82371 | 49.0972
41 | 0.903 | 0.88397 | 0.82371 | 49.0972
43.9 | 0.796 | 0.77953 | 0.82194 | 52.6254
43.9 | 0.828 | 0.81087 | 0.82194 | 52.6254
46.9 | 0.85 | 0.83275 | 0.82011 | 56.2835
46.9 | 0.912 | 0.8935 | 0.82011 | 56.2835
50.5 | 0.77 | 0.75475 | 0.81791 | 60.685
50.5 | 0.8 | 0.78415 | 0.81791 | 60.685
53.4 | 0.792 | 0.77661 | 0.81613 | 64.2383
53.4 | 0.799 | 0.78348 | 0.81613 | 64.2383
56.4 | 0.846 | 0.8299 | 0.8143 | 67.9225
56.4 | 0.877 | 0.86031 | 0.8143 | 67.9225
60 | 0.826 | 0.81068 | 0.8121 | 72.3555
60 | 0.832 | 0.81657 | 0.8121 | 72.3555
62.9 | 0.861 | 0.84536 | 0.81032 | 75.9343
62.9 | 0.871 | 0.85518 | 0.81032 | 75.9343
65.9 | 0.816 | 0.8015 | 0.80849 | 79.6449
65.9 | 0.84 | 0.82508 | 0.80849 | 79.6449
69.5 | 0.766 | 0.75276 | 0.80629 | 84.1098
69.5 | 0.807 | 0.79305 | 0.80629 | 84.1098
72.4 | 0.831 | 0.81695 | 0.80451 | 87.7145
72.4 | 0.842 | 0.82777 | 0.80451 | 87.7145
75.4 | 0.717 | 0.70517 | 0.80268 | 91.452
75.4 | 0.74 | 0.72779 | 0.80268 | 91.452
79 | 0.838 | 0.82457 | 0.80048 | 95.9493
79 | 0.852 | 0.83835 | 0.80048 | 95.9493
81.9 | 0.926 | 0.91152 | 0.79871 | 99.5801
81.9 | 0.93 | 0.91545 | 0.79871 | 99.5801
84.95 | 0.87 | 0.85674 | 0.79684 | 103.4077
84.95 | 0.916 | 0.90204 | 0.79684 | 103.4077
91.4 | 0.902 | 0.88903 | 0.7929 | 111.5425
91.4 | 0.969 | 0.95507 | 0.7929 | 111.5425
94.4 | 0.872 | 0.85981 | 0.79106 | 115.3348
94.4 | 0.889 | 0.87657 | 0.79106 | 115.3348
98 | 0.759 | 0.74875 | 0.78886 | 119.8984
98 | 0.763 | 0.7527 | 0.78886 | 119.8984
98 | 0.849 | 0.83753 | 0.78886 | 119.8984
98 | 0.869 | 0.85726 | 0.78886 | 119.8984
100.9 | 0.813 | 0.80233 | 0.78709 | 123.5828
100.9 | 0.823 | 0.8122 | 0.78709 | 123.5828
103.9 | 0.758 | 0.74836 | 0.78525 | 127.4033
103.9 | 0.774 | 0.76415 | 0.78525 | 127.4033
107.5 | 0.775 | 0.76551 | 0.78305 | 132.0007
107.5 | 0.8 | 0.79021 | 0.78305 | 132.0007
110.5 | 0.786 | 0.77669 | 0.78122 | 135.8408
110.5 | 0.79 | 0.78064 | 0.78122 | 135.8408
113.55 | 0.771 | 0.76218 | 0.77935 | 139.7543
113.55 | 0.776 | 0.76712 | 0.77935 | 139.7543
117 | 0.791 | 0.78231 | 0.77724 | 144.1931
117 | 0.807 | 0.79814 | 0.77724 | 144.1931
120 | 0.78 | 0.77175 | 0.77541 | 148.062
120 | 0.802 | 0.79351 | 0.77541 | 148.062
123 | 0.801 | 0.79284 | 0.77358 | 151.9401
123 | 0.807 | 0.79878 | 0.77358 | 151.9401
126.5 | 0.729 | 0.72191 | 0.77144 | 156.4771
126.5 | 0.739 | 0.73182 | 0.77144 | 156.4771
129.54 | 0.738 | 0.73112 | 0.76958 | 160.4273
129.54 | 0.749 | 0.74202 | 0.76958 | 160.4273
132.56 | 0.798 | 0.79089 | 0.76773 | 164.361
132.56 | 0.819 | 0.8117 | 0.76773 | 164.361
138.96 | 0.738 | 0.73205 | 0.76382 | 172.74
138.96 | 0.778 | 0.77172 | 0.76382 | 172.74
141.96 | 0.74 | 0.73433 | 0.76198 | 176.6771
141.96 | 0.766 | 0.76013 | 0.76198 | 176.6771
148 | 0.754 | 0.74882 | 0.75829 | 184.6424
148 | 0.757 | 0.7518 | 0.75829 | 184.6424
150.95 | 0.748 | 0.74316 | 0.75649 | 188.542
150.95 | 0.749 | 0.74415 | 0.75649 | 188.542
153.95 | 0.629 | 0.62518 | 0.75465 | 192.5173
153.95 | 0.673 | 0.66891 | 0.75465 | 192.5173
156.5 | 0.7 | 0.69598 | 0.75309 | 195.9034
156.5 | 0.755 | 0.75067 | 0.75309 | 195.9034
159.5 | 0.724 | 0.72013 | 0.75126 | 199.8967
159.5 | 0.734 | 0.73008 | 0.75126 | 199.8967
162.5 | 0.728 | 0.7244 | 0.74942 | 203.8997
162.5 | 0.728 | 0.7244 | 0.74942 | 203.8997
166.1 | 0.728 | 0.72475 | 0.74722 | 208.7176
166.1 | 0.744 | 0.74068 | 0.74722 | 208.7176
169.1 | 0.725 | 0.72205 | 0.74539 | 212.7423
169.1 | 0.726 | 0.72305 | 0.74539 | 212.7423
172.1 | 0.701 | 0.69843 | 0.74355 | 216.777
172.1 | 0.712 | 0.70939 | 0.74355 | 216.777
175.8 | 0.811 | 0.80843 | 0.74129 | 221.7683
175.8 | 0.824 | 0.82138 | 0.74129 | 221.7683
178.8 | 0.738 | 0.73595 | 0.73946 | 225.8253
178.8 | 0.758 | 0.7559 | 0.73946 | 225.8253

## 1082A
mbsf | T(z) | tr(z) |  |  |  | T0 from intercept | slope of q(z)
|  |  |  | q(z) | q (mW/m2)
0 | 4.2 | 0 |  |  | 55.2395 | 3.1425
83.8 | 9.895 | 105.6464 |  | 53.9062 | correl q |  | 526.8396
102.8 | 11.426 | 129.5997 |  | 63.9162 | 0.99961
gT (K/km)
69.5863
correl gT
0.99961
|  | k insitu | fit | therm res |  | therm con
0 |  |  | 0.79321 | 0
2 | 0.779 | 0.75696 | 0.79063 | 2.5296 |  | A
2 | 0.785 | 0.76279 | 0.79063 | 2.5296 |  | 0.79321
5 | 0.723 | 0.70293 | 0.78675 | 6.3428 |  | B
5 | 0.758 | 0.73696 | 0.78675 | 6.3428 |  | -0.001293
9.8 | 0.823 | 0.80085 | 0.78054 | 12.4924
9.8 | 0.835 | 0.81252 | 0.78054 | 12.4924
12.7 | 0.774 | 0.75356 | 0.77679 | 16.2257
12.7 | 0.781 | 0.76037 | 0.77679 | 16.2257
15.5 | 0.806 | 0.78511 | 0.77317 | 19.8472
15.5 | 0.82 | 0.79875 | 0.77317 | 19.8472 |  | insitu corr.
19.2 | 0.79 | 0.77004 | 0.76839 | 24.6625
19.2 | 0.815 | 0.7944 | 0.76839 | 24.6625 |  | water depth (m) | 1291
22 | 0.72 | 0.70216 | 0.76477 | 28.3237 |  | sediment dens. (g/cm3) | 1.8
22 | 0.73 | 0.71191 | 0.76477 | 28.3237 |  | T bottom water | 3.1425
24.8 | 0.782 | 0.76301 | 0.76114 | 32.0024 |  | mean gradient | 0.069586
24.8 | 0.83 | 0.80984 | 0.76114 | 32.0024 |  | lab T | 15
28.7 | 0.713 | 0.69617 | 0.7561 | 37.1604
28.7 | 0.75 | 0.7323 | 0.7561 | 37.1604
31.5 | 0.852 | 0.83231 | 0.75248 | 40.8814
31.5 | 0.926 | 0.9046 | 0.75248 | 40.8814
34.3 | 0.779 | 0.76138 | 0.74886 | 44.6204
34.3 | 0.831 | 0.8122 | 0.74886 | 44.6204
38.2 | 0.802 | 0.78441 | 0.74382 | 49.8637
38.2 | 0.845 | 0.82646 | 0.74382 | 49.8637
41 | 0.803 | 0.78578 | 0.7402 | 53.6464
41 | 0.856 | 0.83764 | 0.7402 | 53.6464
43.8 | 0.833 | 0.81554 | 0.73658 | 57.4478
43.8 | 0.851 | 0.83317 | 0.73658 | 57.4478
47.7 | 0.668 | 0.65446 | 0.73153 | 62.7791
47.7 | 0.678 | 0.66426 | 0.73153 | 62.7791
50.5 | 0.707 | 0.69301 | 0.72791 | 66.6257
50.5 | 0.725 | 0.71066 | 0.72791 | 66.6257
53.3 | 0.702 | 0.68846 | 0.72429 | 70.4915
53.3 | 0.703 | 0.68944 | 0.72429 | 70.4915
57.5 | 0.686 | 0.67327 | 0.71886 | 76.3341
57.5 | 0.697 | 0.68407 | 0.71886 | 76.3341
60.3 | 0.693 | 0.68048 | 0.71524 | 80.2488
60.3 | 0.704 | 0.69128 | 0.71524 | 80.2488
63.3 | 0.768 | 0.75453 | 0.71136 | 84.4661
63.3 | 0.781 | 0.7673 | 0.71136 | 84.4661
71.51 | 0.657 | 0.64642 | 0.70075 | 96.1821
71.51 | 0.67 | 0.65922 | 0.70075 | 96.1821
74.76 | 0.65 | 0.63991 | 0.69655 | 100.848
74.76 | 0.69 | 0.67929 | 0.69655 | 100.848
76.3 | 0.617 | 0.60759 | 0.69455 | 103.0653
76.3 | 0.635 | 0.62531 | 0.69455 | 103.0653
79.1 | 0.696 | 0.68572 | 0.69093 | 107.1178
79.1 | 0.74 | 0.72907 | 0.69093 | 107.1178
82.2 | 0.656 | 0.64667 | 0.68693 | 111.6306
82.2 | 0.671 | 0.66146 | 0.68693 | 111.6306
84.44 | 0.706 | 0.69624 | 0.68403 | 114.9053
84.44 | 0.715 | 0.70511 | 0.68403 | 114.9053
87.79 | 0.714 | 0.70455 | 0.6797 | 119.834
87.79 | 0.714 | 0.70455 | 0.6797 | 119.834
87.99 | 0.621 | 0.6128 | 0.67944 | 120.1284
95.3 | 0.7 | 0.69165 | 0.66999 | 131.039
95.3 | 0.703 | 0.69462 | 0.66999 | 131.039
98.15 | 0.726 | 0.71771 | 0.6663 | 135.3164
98.15 | 0.743 | 0.73451 | 0.6663 | 135.3164

## 1084A
mbsf | T(z) | tr(z) |  |  |  | T0 from intercept | slope of q(z)
|  |  |  | q(z) | q (mW/m2)
0 | 3.465 | 0 |  |  | 37.9664 | 3.7225
60 | 6.984 | 87.9469 |  | 40.0128 | correl q |  | 30.6408
117 | 9.882 | 171.4964 |  | 34.686 | 0.99938
136 | 11.14 | 199.3462 |  | 45.1708
gT (K/km)
55.5815
correl gT
0.99938
|  | k insitu | fit | therm res |  | therm con
0 |  |  | 0.68223 | 0
0.5 | 0.805 | 0.78362 | 0.68223 | 0.73289 |  | A
0.5 | 0.815 | 0.79335 | 0.68223 | 0.73289 |  | 0.68223
5 | 0.621 | 0.6049 | 0.68223 | 7.3289
5 | 0.649 | 0.63217 | 0.68223 | 7.3289
14.5 | 0.728 | 0.71009 | 0.68223 | 21.2538
14.5 | 0.742 | 0.72375 | 0.68223 | 21.2538
17.5 | 0.768 | 0.74943 | 0.68223 | 25.6512
17.5 | 0.773 | 0.75431 | 0.68223 | 25.6512
20.5 | 0.637 | 0.62187 | 0.68223 | 30.0485
20.5 | 0.642 | 0.62675 | 0.68223 | 30.0485 |  | insitu corr.
24 | 0.678 | 0.66223 | 0.68223 | 35.1787
24 | 0.707 | 0.69055 | 0.68223 | 35.1787 |  | water depth (m) | 2004
27 | 0.745 | 0.72798 | 0.68223 | 39.5761 |  | sediment dens. (g/cm3) | 1.8
27 | 0.75 | 0.73287 | 0.68223 | 39.5761 |  | T bottom water | 3.7225
30 | 0.747 | 0.73025 | 0.68223 | 43.9734 |  | mean gradient | 0.055582
30 | 0.752 | 0.73514 | 0.68223 | 43.9734 |  | lab T | 15
36.4 | 0.729 | 0.71331 | 0.68223 | 53.3544
36.4 | 0.747 | 0.73092 | 0.68223 | 53.3544
39.4 | 0.625 | 0.61181 | 0.68223 | 57.7518
39.4 | 0.653 | 0.63922 | 0.68223 | 57.7518
42.9 | 0.642 | 0.62877 | 0.68223 | 62.882
42.9 | 0.654 | 0.64052 | 0.68223 | 62.882
45.8 | 0.629 | 0.61629 | 0.68223 | 67.1328
45.8 | 0.643 | 0.63001 | 0.68223 | 67.1328
48.8 | 0.73 | 0.71556 | 0.68223 | 71.5301
48.8 | 0.77 | 0.75477 | 0.68223 | 71.5301
52.5 | 0.779 | 0.76399 | 0.68223 | 76.9535
52.5 | 0.833 | 0.81695 | 0.68223 | 76.9535
55.03 | 0.632 | 0.62005 | 0.68223 | 80.6619
55.03 | 0.64 | 0.6279 | 0.68223 | 80.6619
58.48 | 0.702 | 0.68907 | 0.68223 | 85.7189
58.48 | 0.709 | 0.69594 | 0.68223 | 85.7189
62 | 0.788 | 0.77387 | 0.68223 | 90.8784
62 | 0.807 | 0.79253 | 0.68223 | 90.8784
65 | 0.756 | 0.74276 | 0.68223 | 95.2758
65 | 0.76 | 0.74669 | 0.68223 | 95.2758
68 | 0.72 | 0.7077 | 0.68223 | 99.6731
68 | 0.795 | 0.78142 | 0.68223 | 99.6731
71.5 | 0.702 | 0.69035 | 0.68223 | 104.8033
71.5 | 0.713 | 0.70117 | 0.68223 | 104.8033
74.4 | 0.726 | 0.71425 | 0.68223 | 109.0541
74.4 | 0.729 | 0.7172 | 0.68223 | 109.0541
77.4 | 0.728 | 0.71652 | 0.68223 | 113.4514
77.4 | 0.797 | 0.78443 | 0.68223 | 113.4514
84.1 | 0.728 | 0.71721 | 0.68223 | 123.2722
84.1 | 0.757 | 0.74578 | 0.68223 | 123.2722
87.5 | 0.635 | 0.62589 | 0.68223 | 128.2558
87.5 | 0.646 | 0.63673 | 0.68223 | 128.2558
89.17 | 0.708 | 0.69801 | 0.68223 | 130.7037
89.17 | 0.715 | 0.70491 | 0.68223 | 130.7037
92.17 | 0.754 | 0.74367 | 0.68223 | 135.101
92.17 | 0.807 | 0.79595 | 0.68223 | 135.101
95.47 | 0.632 | 0.62364 | 0.68223 | 139.9381
95.47 | 0.651 | 0.64239 | 0.68223 | 139.9381
98.17 | 0.604 | 0.59624 | 0.68223 | 143.8957
98.76 | 0.759 | 0.74931 | 0.68223 | 144.7605
98.76 | 0.763 | 0.75326 | 0.68223 | 144.7605
101.68 | 0.643 | 0.63505 | 0.68223 | 149.0406
101.68 | 0.672 | 0.66369 | 0.68223 | 149.0406
104.76 | 0.622 | 0.61458 | 0.68223 | 153.5552
104.76 | 0.641 | 0.63335 | 0.68223 | 153.5552
107.86 | 0.641 | 0.63363 | 0.68223 | 158.0991
109.5 | 0.609 | 0.60214 | 0.68223 | 160.503
109.5 | 0.623 | 0.61598 | 0.68223 | 160.503
112.55 | 0.622 | 0.61526 | 0.68223 | 164.9736
112.55 | 0.657 | 0.64988 | 0.68223 | 164.9736
115.5 | 0.64 | 0.63333 | 0.68223 | 169.2977
115.5 | 0.655 | 0.64817 | 0.68223 | 169.2977
122 | 0.636 | 0.62995 | 0.68223 | 178.8253
122 | 0.641 | 0.63491 | 0.68223 | 178.8253
131.7 | 0.683 | 0.67744 | 0.68223 | 193.0433
131.7 | 0.688 | 0.6824 | 0.68223 | 193.0433
134.6 | 0.696 | 0.69061 | 0.68223 | 197.2941
134.6 | 0.708 | 0.70252 | 0.68223 | 197.2941
147.65 | 0.662 | 0.65809 | 0.68223 | 216.4226
147.65 | 0.708 | 0.70382 | 0.68223 | 216.4226
154.5 | 0.671 | 0.66768 | 0.68223 | 226.4632
154.5 | 0.721 | 0.71743 | 0.68223 | 226.4632
157.5 | 0.615 | 0.61222 | 0.68223 | 230.8605
173.8 | 0.614 | 0.61263 | 0.68223 | 254.7527
173.8 | 0.614 | 0.61263 | 0.68223 | 254.7527
176.9 | 0.603 | 0.60191 | 0.68223 | 259.2966
179.81 | 0.664 | 0.66307 | 0.68223 | 263.5621
179.81 | 0.693 | 0.69203 | 0.68223 | 263.5621
182 | 0.6 | 0.59935 | 0.68223 | 266.7721
193.2 | 0.712 | 0.71235 | 0.68223 | 283.1889
193.2 | 0.718 | 0.71835 | 0.68223 | 283.1889
202.8 | 0.686 | 0.68726 | 0.68223 | 297.2604
202.8 | 0.696 | 0.69728 | 0.68223 | 297.2604
204.73 | 0.634 | 0.63533 | 0.68223 | 300.0893
204.73 | 0.651 | 0.65237 | 0.68223 | 300.0893
212.4 | 0.645 | 0.64705 | 0.68223 | 311.3319
212.4 | 0.648 | 0.65006 | 0.68223 | 311.3319
215.4 | 0.613 | 0.61521 | 0.68223 | 315.7292
222.1 | 0.726 | 0.7293 | 0.68223 | 325.5499
222.1 | 0.767 | 0.77048 | 0.68223 | 325.5499
230.62 | 0.696 | 0.69999 | 0.68223 | 338.0384
230.62 | 0.707 | 0.71106 | 0.68223 | 338.0384
241.3 | 0.63 | 0.63456 | 0.68223 | 353.6929
241.3 | 0.631 | 0.63557 | 0.68223 | 353.6929
244.3 | 0.643 | 0.64792 | 0.68223 | 358.0903
244.3 | 0.67 | 0.67513 | 0.68223 | 358.0903
247.3 | 0.627 | 0.63207 | 0.68223 | 362.4876
247.3 | 0.644 | 0.6492 | 0.68223 | 362.4876
250.9 | 0.675 | 0.68079 | 0.68223 | 367.7644
250.9 | 0.726 | 0.73223 | 0.68223 | 367.7644
253.9 | 0.679 | 0.68511 | 0.68223 | 372.1618
253.9 | 0.68 | 0.68612 | 0.68223 | 372.1618
260.5 | 0.711 | 0.71806 | 0.68223 | 381.8359
260.5 | 0.75 | 0.75745 | 0.68223 | 381.8359
263.21 | 0.671 | 0.67792 | 0.68223 | 385.8082
263.21 | 0.674 | 0.68095 | 0.68223 | 385.8082
270.2 | 0.714 | 0.72206 | 0.68223 | 396.054
270.2 | 0.714 | 0.72206 | 0.68223 | 396.054
279.39 | 0.702 | 0.71083 | 0.68223 | 409.5245
279.39 | 0.749 | 0.75842 | 0.68223 | 409.5245
282.24 | 0.621 | 0.62906 | 0.68223 | 413.702
289.4 | 0.675 | 0.68444 | 0.68223 | 424.197
289.4 | 0.69 | 0.69965 | 0.68223 | 424.197
292.27 | 0.612 | 0.62081 | 0.68223 | 428.4038
292.27 | 0.613 | 0.62182 | 0.68223 | 428.4038
299.1 | 0.629 | 0.63865 | 0.68223 | 438.4151
299.1 | 0.671 | 0.6813 | 0.68223 | 438.4151
308.6 | 0.68 | 0.69134 | 0.68223 | 452.34
308.6 | 0.705 | 0.71676 | 0.68223 | 452.34
318.4 | 0.794 | 0.80834 | 0.68223 | 466.7046
318.4 | 0.804 | 0.81852 | 0.68223 | 466.7046
321.01 | 0.608 | 0.6192 | 0.68223 | 470.5303
327.9 | 0.652 | 0.66464 | 0.68223 | 480.6296
327.9 | 0.654 | 0.66668 | 0.68223 | 480.6296
340.6 | 0.638 | 0.65151 | 0.68223 | 499.245
340.6 | 0.652 | 0.66581 | 0.68223 | 499.245
343.61 | 0.645 | 0.65893 | 0.68223 | 503.657
343.61 | 0.652 | 0.66608 | 0.68223 | 503.657
356.8 | 0.61 | 0.6243 | 0.68223 | 522.9906
356.8 | 0.614 | 0.6284 | 0.68223 | 522.9906
362.93 | 0.627 | 0.64224 | 0.68223 | 531.9759
362.93 | 0.649 | 0.66478 | 0.68223 | 531.9759
369.5 | 0.639 | 0.65512 | 0.68223 | 541.6061
369.5 | 0.648 | 0.66435 | 0.68223 | 541.6061
372.4 | 0.662 | 0.67897 | 0.68223 | 545.8568
372.4 | 0.671 | 0.6882 | 0.68223 | 545.8568
376.1 | 0.639 | 0.65571 | 0.68223 | 551.2802
376.1 | 0.646 | 0.6629 | 0.68223 | 551.2802
385.7 | 0.649 | 0.66685 | 0.68223 | 565.3517
385.7 | 0.678 | 0.69665 | 0.68223 | 565.3517
391.7 | 0.632 | 0.64991 | 0.68223 | 574.1464
391.7 | 0.657 | 0.67562 | 0.68223 | 574.1464

## 1085A
mbsf | T(z) | tr(z) |  |  |  | T0 from intercept | slope of q(z)
|  |  |  | q(z) | q (mW/m2)
0 | 3.4267 | 0 |  |  | 43.3682 | 4.1927
41.7 | 6.132 | 42.5761 |  | 63.5411 | correl q |  | -52.8122
79.7 | 7.276 | 81.3745 |  | 29.4858 | 0.9967
231.7 | 13.922 | 236.568 |  | 42.8239
gT (K/km)
43.9876
correl gT
0.9967
|  | k insitu | fit | therm res |  | therm con
0 |  |  | 0.97942 | 0
2 | 0.969 | 0.94434 | 0.97942 | 2.042 |  | A
2 | 1.029 | 1.0028 | 0.97942 | 2.042 |  | 0.97942
5.7 | 0.937 | 0.91354 | 0.97942 | 5.8198
5.7 | 0.938 | 0.91451 | 0.97942 | 5.8198
8.7 | 0.928 | 0.90507 | 0.97942 | 8.8828
8.7 | 0.976 | 0.95189 | 0.97942 | 8.8828
11.7 | 0.892 | 0.87026 | 0.97942 | 11.9458
11.7 | 0.895 | 0.87319 | 0.97942 | 11.9458
15.2 | 1.019 | 0.99456 | 0.97942 | 15.5194
15.2 | 1.08 | 1.0541 | 0.97942 | 15.5194 |  | insitu corr.
18.3 | 1.071 | 1.0457 | 0.97942 | 18.6845
18.3 | 1.09 | 1.0642 | 0.97942 | 18.6845 |  | water depth (m) | 1725
21.2 | 0.947 | 0.92492 | 0.97942 | 21.6454 |  | sediment dens. (g/cm3) | 1.8
21.2 | 1.001 | 0.97766 | 0.97942 | 21.6454 |  | T bottom water | 4.1927
24.7 | 0.979 | 0.95656 | 0.97942 | 25.219 |  | mean gradient | 0.043988
24.7 | 1.008 | 0.98489 | 0.97942 | 25.219 |  | lab T | 15
27.7 | 0.995 | 0.97252 | 0.97942 | 28.282
27.7 | 1.033 | 1.0097 | 0.97942 | 28.282
30.7 | 1.026 | 1.0032 | 0.97942 | 31.345
30.7 | 1.057 | 1.0335 | 0.97942 | 31.345
34.2 | 0.984 | 0.96249 | 0.97942 | 34.9185
34.2 | 1.043 | 1.0202 | 0.97942 | 34.9185
37.2 | 0.986 | 0.96477 | 0.97942 | 37.9816
37.2 | 1.014 | 0.99217 | 0.97942 | 37.9816
40.2 | 1.034 | 1.0121 | 0.97942 | 41.0446
40.2 | 1.046 | 1.0238 | 0.97942 | 41.0446
43.7 | 0.984 | 0.96353 | 0.97942 | 44.6181
43.7 | 0.996 | 0.97528 | 0.97942 | 44.6181
46.7 | 0.959 | 0.93937 | 0.97942 | 47.6812
46.7 | 0.986 | 0.96581 | 0.97942 | 47.6812
53.2 | 1 | 0.98025 | 0.97942 | 54.3177
53.2 | 1.036 | 1.0155 | 0.97942 | 54.3177
56.2 | 0.997 | 0.97764 | 0.97942 | 57.3808
56.2 | 1.001 | 0.98157 | 0.97942 | 57.3808
59.2 | 1.027 | 1.0074 | 0.97942 | 60.4438
59.2 | 1.082 | 1.0614 | 0.97942 | 60.4438
62.7 | 0.971 | 0.95285 | 0.97942 | 64.0173
62.7 | 1.002 | 0.98327 | 0.97942 | 64.0173
65.7 | 0.964 | 0.9463 | 0.97942 | 67.0804
65.7 | 1.023 | 1.0042 | 0.97942 | 67.0804
72.2 | 1.004 | 0.9863 | 0.97942 | 73.7169
72.2 | 1.049 | 1.0305 | 0.97942 | 73.7169
75.2 | 0.913 | 0.89721 | 0.97942 | 76.78
75.2 | 0.963 | 0.94634 | 0.97942 | 76.78
78.2 | 0.975 | 0.95846 | 0.97942 | 79.843
78.2 | 1.055 | 1.0371 | 0.97942 | 79.843
81.7 | 0.953 | 0.9372 | 0.97942 | 83.4165
81.7 | 1.017 | 1.0001 | 0.97942 | 83.4165
84.7 | 0.905 | 0.8903 | 0.97942 | 86.4796
84.7 | 0.931 | 0.91588 | 0.97942 | 86.4796
87.7 | 1.027 | 1.0107 | 0.97942 | 89.5426
87.7 | 1.029 | 1.0126 | 0.97942 | 89.5426
91.2 | 0.932 | 0.91754 | 0.97942 | 93.1161
91.2 | 0.991 | 0.97562 | 0.97942 | 93.1161
94.1 | 1 | 0.98481 | 0.97942 | 96.0771
94.1 | 1.054 | 1.038 | 0.97942 | 96.0771
97.2 | 0.923 | 0.9093 | 0.97942 | 99.2422
97.2 | 0.938 | 0.92407 | 0.97942 | 99.2422
100.7 | 0.946 | 0.93232 | 0.97942 | 102.8157
100.7 | 0.958 | 0.94415 | 0.97942 | 102.8157
103.7 | 0.925 | 0.91193 | 0.97942 | 105.8787
103.7 | 0.939 | 0.92574 | 0.97942 | 105.8787
106.73 | 0.99 | 0.97635 | 0.97942 | 108.9724
106.73 | 1.078 | 1.0631 | 0.97942 | 108.9724
110.2 | 0.939 | 0.92642 | 0.97942 | 112.5153
110.2 | 0.959 | 0.94615 | 0.97942 | 112.5153
113.2 | 0.865 | 0.8537 | 0.97942 | 115.5783
113.2 | 0.933 | 0.92081 | 0.97942 | 115.5783
116.2 | 1.01 | 0.99714 | 0.97942 | 118.6414
116.2 | 1.062 | 1.0485 | 0.97942 | 118.6414
120.1 | 0.939 | 0.92745 | 0.97942 | 122.6233
120.1 | 0.959 | 0.94721 | 0.97942 | 122.6233
122.7 | 0.897 | 0.88623 | 0.97942 | 125.2779
122.7 | 0.905 | 0.89413 | 0.97942 | 125.2779
125.7 | 0.976 | 0.96461 | 0.97942 | 128.341
125.7 | 0.998 | 0.98635 | 0.97942 | 128.341
129.22 | 0.922 | 0.9116 | 0.97942 | 131.9349
129.22 | 0.935 | 0.92445 | 0.97942 | 131.9349
132.22 | 1.014 | 1.0029 | 0.97942 | 134.998
132.22 | 1.051 | 1.0395 | 0.97942 | 134.998
135.22 | 1.065 | 1.0537 | 0.97942 | 138.061
135.22 | 1.109 | 1.0972 | 0.97942 | 138.061
138.72 | 1.03 | 1.0195 | 0.97942 | 141.6345
138.72 | 1.053 | 1.0422 | 0.97942 | 141.6345
141.7 | 1.015 | 1.005 | 0.97942 | 144.6771
141.7 | 1.1 | 1.0891 | 0.97942 | 144.6771
146.92 | 0.977 | 0.9679 | 0.97942 | 150.0068
146.92 | 0.984 | 0.97484 | 0.97942 | 150.0068
149.92 | 0.943 | 0.93453 | 0.97942 | 153.0698
149.92 | 0.99 | 0.98111 | 0.97942 | 153.0698
152.92 | 0.796 | 0.78912 | 0.97942 | 156.1329
152.92 | 0.831 | 0.82382 | 0.97942 | 156.1329
157.7 | 0.981 | 0.97304 | 0.97942 | 161.0133
157.7 | 1.026 | 1.0177 | 0.97942 | 161.0133
160.7 | 0.915 | 0.90788 | 0.97942 | 164.0763
160.7 | 0.919 | 0.91185 | 0.97942 | 164.0763
163.7 | 0.782 | 0.77618 | 0.97942 | 167.1394
163.7 | 0.804 | 0.79802 | 0.97942 | 167.1394
167.2 | 0.996 | 0.98898 | 0.97942 | 170.7129
167.2 | 1.044 | 1.0366 | 0.97942 | 170.7129
170.2 | 1.016 | 1.0092 | 0.97942 | 173.7759
170.2 | 1.045 | 1.038 | 0.97942 | 173.7759
173.2 | 0.965 | 0.95884 | 0.97942 | 176.839
173.2 | 0.971 | 0.9648 | 0.97942 | 176.839
176.7 | 0.93 | 0.92443 | 0.97942 | 180.4125
176.7 | 0.954 | 0.94828 | 0.97942 | 180.4125
179.7 | 0.855 | 0.85016 | 0.97942 | 183.4755
179.7 | 0.866 | 0.8611 | 0.97942 | 183.4755
182.7 | 0.944 | 0.93897 | 0.97942 | 186.5385
182.7 | 0.946 | 0.94096 | 0.97942 | 186.5385
186.2 | 1.021 | 1.016 | 0.97942 | 190.1121
186.2 | 1.077 | 1.0717 | 0.97942 | 190.1121
189.2 | 0.991 | 0.98644 | 0.97942 | 193.1751
189.2 | 1.009 | 1.0044 | 0.97942 | 193.1751
192.2 | 1.033 | 1.0286 | 0.97942 | 196.2381
192.2 | 1.04 | 1.0356 | 0.97942 | 196.2381
195.7 | 1.022 | 1.018 | 0.97942 | 199.8117
195.7 | 1.023 | 1.019 | 0.97942 | 199.8117
198.8 | 1.03 | 1.0264 | 0.97942 | 202.9768
198.8 | 1.06 | 1.0563 | 0.97942 | 202.9768
201.7 | 0.975 | 0.97187 | 0.97942 | 205.9377
201.7 | 1.018 | 1.0147 | 0.97942 | 205.9377
205.2 | 0.998 | 0.99519 | 0.97942 | 209.5113
205.2 | 1.003 | 1.0002 | 0.97942 | 209.5113
208.4 | 1.073 | 1.0704 | 0.97942 | 212.7785
208.4 | 1.09 | 1.0873 | 0.97942 | 212.7785
211.2 | 1.043 | 1.0408 | 0.97942 | 215.6373
211.2 | 1.089 | 1.0867 | 0.97942 | 215.6373
214.7 | 1.08 | 1.0781 | 0.97942 | 219.2109
214.7 | 1.09 | 1.0881 | 0.97942 | 219.2109
217.8 | 1.065 | 1.0635 | 0.97942 | 222.376
217.8 | 1.083 | 1.0815 | 0.97942 | 222.376
220.87 | 0.898 | 0.89703 | 0.97942 | 225.5105
220.87 | 0.916 | 0.91502 | 0.97942 | 225.5105
224.6 | 1.126 | 1.1253 | 0.97942 | 229.3189
224.6 | 1.139 | 1.1382 | 0.97942 | 229.3189
227.2 | 1.013 | 1.0126 | 0.97942 | 231.9735
227.2 | 1.048 | 1.0476 | 0.97942 | 231.9735
230.2 | 1.015 | 1.015 | 0.97942 | 235.0365
230.2 | 1.035 | 1.035 | 0.97942 | 235.0365
233.7 | 0.972 | 0.97234 | 0.97942 | 238.6101
233.7 | 1.041 | 1.0414 | 0.97942 | 238.6101
236.7 | 0.921 | 0.92163 | 0.97942 | 241.6731
236.7 | 0.954 | 0.95466 | 0.97942 | 241.6731
238.3 | 0.913 | 0.91379 | 0.97942 | 243.3067
238.3 | 0.917 | 0.91779 | 0.97942 | 243.3067
243.2 | 0.979 | 0.98038 | 0.97942 | 248.3097
243.2 | 1.04 | 1.0415 | 0.97942 | 248.3097
246.2 | 0.958 | 0.95967 | 0.97942 | 251.3727
246.2 | 0.982 | 0.98371 | 0.97942 | 251.3727
249.2 | 1.029 | 1.0311 | 0.97942 | 254.4357
249.2 | 1.073 | 1.0752 | 0.97942 | 254.4357

## 1087A
mbsf | T(z) | tr(z) |  |  |  | T0 from intercept | slope of q(z)
|  |  |  | q(z) | q (mW/m2)
0 | 3.6225 | 0 |  |  | 41.5981 | 5.1033
46.2 | 6.37 | 47.4355 |  | 57.9207 | correl q |  | -80.6382
65.2 | 6.949 | 65.4251 |  | 32.1852 | 0.96805
93.7 | 7.083 | 91.7192 |  | 5.0962
122.2 | 8.539 | 117.61 |  | 56.2362
gT (K/km)
37.2313
correl gT
0.96184
|  | k insitu | fit | therm res |  | therm con
0 |  |  | 0.8884 | 0
2 | 0.991 | 0.96774 | 0.89816 | 2.2268 |  | A
2 | 1.032 | 1.0078 | 0.89816 | 2.2268 |  | 1.13
5 | 0.906 | 0.88499 | 0.91217 | 5.5156 |  | B
5 | 0.909 | 0.88792 | 0.91217 | 5.5156 |  | 0.38
7.8 | 1.036 | 1.0122 | 0.92457 | 8.5441 |  | C
7.8 | 1.048 | 1.024 | 0.92457 | 8.5441 |  | 43
10.2 | 0.92 | 0.89912 | 0.93469 | 11.1118
10.2 | 0.953 | 0.93137 | 0.93469 | 11.1118
13.4 | 0.945 | 0.92383 | 0.9475 | 14.4891
13.4 | 0.959 | 0.93752 | 0.9475 | 14.4891 |  | insitu corr.
16.2 | 0.991 | 0.96907 | 0.95808 | 17.4116
16.2 | 1.012 | 0.9896 | 0.95808 | 17.4116 |  | water depth (m) | 1383
19.7 | 0.938 | 0.91755 | 0.97052 | 21.0179 |  | sediment dens. (g/cm3) | 1.8
19.7 | 0.971 | 0.94983 | 0.97052 | 21.0179 |  | T bottom water | 5.1033
22.6 | 0.824 | 0.80626 | 0.9802 | 23.9765 |  | mean gradient | 0.037231
22.6 | 0.835 | 0.81702 | 0.9802 | 23.9765 |  | lab T | 15
25.6 | 0.921 | 0.90143 | 0.98964 | 27.008
25.6 | 0.943 | 0.92297 | 0.98964 | 27.008
29.2 | 0.995 | 0.9742 | 1.0002 | 30.6071
29.2 | 1.045 | 1.0232 | 1.0002 | 30.6071
32.2 | 1.024 | 1.0029 | 1.0085 | 33.5819
32.2 | 1.026 | 1.0048 | 1.0085 | 33.5819
35.2 | 0.974 | 0.95419 | 1.0163 | 36.5339
35.2 | 1.004 | 0.98358 | 1.0163 | 36.5339
38.7 | 1.053 | 1.0319 | 1.0247 | 39.9495
38.7 | 1.089 | 1.0672 | 1.0247 | 39.9495
41.7 | 1.009 | 0.9891 | 1.0315 | 42.8579
41.7 | 1.043 | 1.0224 | 1.0315 | 42.8579
44.7 | 1.08 | 1.059 | 1.0379 | 45.7485
44.7 | 1.149 | 1.1267 | 1.0379 | 45.7485
48.2 | 1.058 | 1.0378 | 1.0448 | 49.0985
48.2 | 1.122 | 1.1006 | 1.0448 | 49.0985
51.2 | 1.187 | 1.1647 | 1.0503 | 51.9548
51.2 | 1.197 | 1.1745 | 1.0503 | 51.9548
54.2 | 1.048 | 1.0286 | 1.0555 | 54.797
54.2 | 1.076 | 1.056 | 1.0555 | 54.797
57.7 | 1.085 | 1.0652 | 1.0611 | 58.0953
57.7 | 1.11 | 1.0898 | 1.0611 | 58.0953
60.7 | 1.1 | 1.0803 | 1.0656 | 60.9105
60.7 | 1.164 | 1.1431 | 1.0656 | 60.9105
63.7 | 1.097 | 1.0776 | 1.0699 | 63.7146
63.7 | 1.13 | 1.1101 | 1.0699 | 63.7146
67.2 | 1.129 | 1.1095 | 1.0745 | 66.9721
67.2 | 1.163 | 1.1429 | 1.0745 | 66.9721
70.2 | 1.104 | 1.0852 | 1.0781 | 69.7548
70.2 | 1.136 | 1.1167 | 1.0781 | 69.7548
73.2 | 1.084 | 1.0658 | 1.0815 | 72.5286
73.2 | 1.104 | 1.0855 | 1.0815 | 72.5286
76.7 | 1.143 | 1.1242 | 1.0852 | 75.7537
76.7 | 1.161 | 1.1419 | 1.0852 | 75.7537
79.7 | 1.068 | 1.0508 | 1.0882 | 78.5106
79.7 | 1.085 | 1.0675 | 1.0882 | 78.5106
82.7 | 1.089 | 1.0717 | 1.091 | 81.2604
82.7 | 1.1 | 1.0826 | 1.091 | 81.2604
89.2 | 1.066 | 1.0498 | 1.0964 | 87.1891
89.2 | 1.096 | 1.0793 | 1.0964 | 87.1891
98.7 | 1.075 | 1.0596 | 1.1029 | 95.8024
98.7 | 1.14 | 1.1237 | 1.1029 | 95.8024
108.2 | 1.102 | 1.0872 | 1.1083 | 104.3744
108.2 | 1.13 | 1.1148 | 1.1083 | 104.3744
117.7 | 1.099 | 1.0852 | 1.1125 | 112.9134
117.7 | 1.167 | 1.1524 | 1.1125 | 112.9134
127.2 | 1.101 | 1.0882 | 1.116 | 121.4262
127.2 | 1.128 | 1.1149 | 1.116 | 121.4262
136.7 | 1.163 | 1.1505 | 1.1187 | 129.9179
136.7 | 1.191 | 1.1782 | 1.1187 | 129.9179
146.2 | 1.116 | 1.105 | 1.121 | 138.3927
146.2 | 1.184 | 1.1723 | 1.121 | 138.3927
155.7 | 1.135 | 1.1248 | 1.1227 | 146.8541
155.7 | 1.137 | 1.1268 | 1.1227 | 146.8541
165.2 | 1.075 | 1.0663 | 1.1242 | 155.3046
165.2 | 1.098 | 1.0892 | 1.1242 | 155.3046
174.7 | 1.038 | 1.0306 | 1.1253 | 163.7466
174.7 | 1.076 | 1.0683 | 1.1253 | 163.7466
184.2 | 1.139 | 1.1319 | 1.1263 | 172.1816
184.2 | 1.174 | 1.1667 | 1.1263 | 172.1816
193.7 | 1.127 | 1.121 | 1.127 | 180.6111
193.7 | 1.194 | 1.1876 | 1.127 | 180.6111
203.2 | 1.107 | 1.1021 | 1.1276 | 189.0361
203.2 | 1.116 | 1.111 | 1.1276 | 189.0361
212.4 | 1.024 | 1.0203 | 1.1281 | 197.1917
212.4 | 1.031 | 1.0273 | 1.1281 | 197.1917
233.2 | 1.108 | 1.1062 | 1.1288 | 215.6184
233.2 | 1.167 | 1.1651 | 1.1288 | 215.6184
241.2 | 1.205 | 1.2039 | 1.129 | 222.7042
241.2 | 1.26 | 1.2589 | 1.129 | 222.7042
250.7 | 1.138 | 1.138 | 1.1292 | 231.1173
250.7 | 1.146 | 1.146 | 1.1292 | 231.1173