## 1088B
mbsf | T(z) | tr(z) |  |  |  | T0 from intercept | slope of q(z)
|  |  |  | q(z) | q (mW/m2)
0 | 2.665 | 0 |  |  | 56.1983 | 3.1171
9.5 | 3.29 | 10.7888 |  | 57.9303 | correl q |  | -122.0828
34 | 5.06 | 34.7581 |  | 73.8445 | 0.99667
62.5 | 6.399 | 60.5547 |  | 51.9061
129 | 9.398 | 120.5609 |  | 49.9781
gT (K/km)
51.6733
correl gT
0.99442
|  | k insitu | fit | therm res |  | therm con
0 |  |  | 0.81992 | 0
0.5 | 0.825 | 0.80189 | 0.82716 | 0.60448 |  | A
0.5 | 0.831 | 0.80772 | 0.82716 | 0.60448 |  | 1.15
25.25 | 1 | 0.97522 | 1.0515 | 24.1428 |  | B
37.75 | 1.102 | 1.0765 | 1.0979 | 35.5285 |  | 0.52
37.75 | 1.144 | 1.1175 | 1.0979 | 35.5285 |  | C
47.25 | 1.07 | 1.0466 | 1.1181 | 44.0252 |  | 19
56.75 | 1.147 | 1.1233 | 1.1305 | 52.4282
56.75 | 1.162 | 1.138 | 1.1305 | 52.4282
66.25 | 1.155 | 1.1326 | 1.1382 | 60.775
66.25 | 1.176 | 1.1532 | 1.1382 | 60.775 |  | insitu corr.
75.75 | 1.094 | 1.0741 | 1.1428 | 69.0879
75.75 | 1.115 | 1.0947 | 1.1428 | 69.0879 |  | water depth (m) | 2092
85.25 | 1.119 | 1.1 | 1.1456 | 77.3803 |  | sediment dens. (g/cm3) | 1.8
85.25 | 1.119 | 1.1 | 1.1456 | 77.3803 |  | T bottom water | 3.1171
94.75 | 1.156 | 1.1378 | 1.1473 | 85.6603 |  | mean gradient | 0.051673
94.75 | 1.172 | 1.1536 | 1.1473 | 85.6603 |  | lab T | 15
104.25 | 1.148 | 1.1314 | 1.1484 | 93.9327
104.25 | 1.209 | 1.1915 | 1.1484 | 93.9327
113.75 | 1.159 | 1.1437 | 1.149 | 102.2006
113.75 | 1.206 | 1.1901 | 1.149 | 102.2006
123.25 | 1.133 | 1.1194 | 1.1494 | 110.4658
123.25 | 1.161 | 1.1471 | 1.1494 | 110.4658
123.25 | 1.18 | 1.1659 | 1.1494 | 110.4658
128.05 | 1.169 | 1.1557 | 1.1495 | 114.6414
128.05 | 1.214 | 1.2002 | 1.1495 | 114.6414
137.55 | 1.143 | 1.1314 | 1.1497 | 122.9042
137.55 | 1.172 | 1.1601 | 1.1497 | 122.9042
147.05 | 1.098 | 1.0883 | 1.1498 | 131.1663
147.05 | 1.114 | 1.1041 | 1.1498 | 131.1663
156.55 | 1.141 | 1.1323 | 1.1499 | 139.4279
156.55 | 1.17 | 1.1611 | 1.1499 | 139.4279
164.55 | 1.095 | 1.0878 | 1.1499 | 146.3849
164.55 | 1.12 | 1.1126 | 1.1499 | 146.3849
169.42 | 1.168 | 1.161 | 1.1499 | 150.6198
169.42 | 1.204 | 1.1968 | 1.1499 | 150.6198
179.35 | 1.156 | 1.1506 | 1.15 | 159.2548
179.35 | 1.226 | 1.2203 | 1.15 | 159.2548
188.95 | 1.092 | 1.0883 | 1.15 | 167.6028
188.95 | 1.104 | 1.1002 | 1.15 | 167.6028
198.55 | 1.104 | 1.1016 | 1.15 | 175.9507
198.55 | 1.149 | 1.1465 | 1.15 | 175.9507
207.62 | 1.035 | 1.034 | 1.15 | 183.8377
207.62 | 1.078 | 1.077 | 1.15 | 183.8377
227.45 | 1.187 | 1.1889 | 1.15 | 201.0812
227.45 | 1.201 | 1.203 | 1.15 | 201.0812

## 1089A
mbsf | T(z) | tr(z) |  |  |  | T0 from intercept | slope of q(z)
|  |  |  | q(z) | q (mW/m2)
0 | 1.215 | 0 |  |  | 64.6545 | 2.5084
35.8 | 4.316 | 40.4488 |  | 76.6649 | correl q |  | -1105.177
64.3 | 5.755 | 72.308 |  | 45.1674 | 0.99024
gT (K/km)
71.2785
correl gT
0.98982
|  | k insitu | fit | therm res |  | therm con
0 |  |  | 0.8798 | 0
2 | 0.86 | 0.86 | 0.88039 | 2.2717 |  | A
2 | 0.89 | 0.89 | 0.88039 | 2.2717 |  | 0.8798
8.55 | 0.84 | 0.84 | 0.88232 | 9.6953 |  | B
8.55 | 0.86 | 0.86 | 0.88232 | 9.6953 |  | 0.000295
11.1 | 0.81 | 0.81 | 0.88308 | 12.5829
16.2 | 1 | 1 | 0.88458 | 18.3484
16.2 | 1 | 1 | 0.88458 | 18.3484
18.1 | 0.87 | 0.87 | 0.88514 | 20.4949
18.1 | 0.89 | 0.89 | 0.88514 | 20.4949
27.2 | 0.82 | 0.82 | 0.88782 | 30.7447 |  | insitu corr.
27.2 | 0.87 | 0.87 | 0.88782 | 30.7447
27.6 | 0.9 | 0.9 | 0.88794 | 31.1952 |  | water depth (m) | 4630
29.8 | 0.86 | 0.86 | 0.88859 | 33.671 |  | sediment dens. (g/cm3) | 1.8
29.8 | 0.87 | 0.87 | 0.88859 | 33.671 |  | T bottom water | 2.5084
36.7 | 0.86 | 0.86 | 0.89063 | 41.4184 |  | mean gradient | 0.071278
36.7 | 0.88 | 0.88 | 0.89063 | 41.4184 |  | lab T | 15
37.1 | 0.79 | 0.79 | 0.89075 | 41.8674
37.1 | 0.83 | 0.83 | 0.89075 | 41.8674
46.2 | 0.96 | 0.96 | 0.89343 | 52.0529
46.2 | 1.01 | 1.01 | 0.89343 | 52.0529
46.6 | 0.88 | 0.88 | 0.89355 | 52.5006
46.6 | 0.94 | 0.94 | 0.89355 | 52.5006
49.1 | 0.86 | 0.86 | 0.89428 | 55.2961
49.1 | 0.87 | 0.87 | 0.89428 | 55.2961
56.1 | 1.01 | 1.01 | 0.89635 | 63.1055
56.1 | 1.02 | 1.02 | 0.89635 | 63.1055
65.2 | 0.92 | 0.92 | 0.89903 | 73.2275
65.6 | 0.86 | 0.86 | 0.89915 | 73.6724
65.6 | 0.9 | 0.9 | 0.89915 | 73.6724
68.1 | 0.87 | 0.87 | 0.89989 | 76.4505
68.1 | 0.91 | 0.91 | 0.89989 | 76.4505
74.7 | 0.84 | 0.84 | 0.90184 | 83.7689
75.1 | 0.91 | 0.91 | 0.90195 | 84.2124
75.1 | 0.91 | 0.91 | 0.90195 | 84.2124
84.2 | 0.86 | 0.86 | 0.90464 | 94.2716
84.2 | 0.86 | 0.86 | 0.90464 | 94.2716
84.6 | 0.96 | 0.96 | 0.90476 | 94.7137
84.6 | 0.97 | 0.97 | 0.90476 | 94.7137
87.1 | 0.87 | 0.87 | 0.90549 | 97.4747
93.7 | 0.86 | 0.86 | 0.90744 | 104.7479
93.7 | 0.87 | 0.87 | 0.90744 | 104.7479
94.1 | 0.91 | 0.91 | 0.90756 | 105.1886
94.1 | 0.92 | 0.92 | 0.90756 | 105.1886
104 | 0.88 | 0.88 | 0.91048 | 116.062
104 | 0.89 | 0.89 | 0.91048 | 116.062
106 | 0.97 | 0.97 | 0.91107 | 118.2572
106 | 0.99 | 0.99 | 0.91107 | 118.2572
113 | 0.83 | 0.83 | 0.91314 | 125.9231
113 | 0.84 | 0.84 | 0.91314 | 125.9231
113 | 0.89 | 0.89 | 0.91314 | 125.9231
113 | 0.9 | 0.9 | 0.91314 | 125.9231
122 | 0.86 | 0.86 | 0.91579 | 135.7507
132 | 0.91 | 0.91 | 0.91874 | 146.6351
132 | 0.92 | 0.92 | 0.91874 | 146.6351
132 | 0.93 | 0.93 | 0.91874 | 146.6351
132 | 0.96 | 0.96 | 0.91874 | 146.6351
135 | 0.95 | 0.95 | 0.91963 | 149.8973
135 | 1.01 | 1.01 | 0.91963 | 149.8973
141 | 0.92 | 0.92 | 0.9214 | 156.4092
141 | 0.93 | 0.93 | 0.9214 | 156.4092
142 | 0.89 | 0.89 | 0.92169 | 157.4942
142 | 0.92 | 0.92 | 0.92169 | 157.4942
144 | 0.91 | 0.91 | 0.92228 | 159.6627
144 | 0.93 | 0.93 | 0.92228 | 159.6627
151 | 1.05 | 1.05 | 0.92435 | 167.2356
151 | 1.05 | 1.05 | 0.92435 | 167.2356
153 | 0.98 | 0.98 | 0.92494 | 169.3979
153 | 0.99 | 0.99 | 0.92494 | 169.3979
160 | 0.88 | 0.88 | 0.927 | 176.9492
160 | 0.89 | 0.89 | 0.927 | 176.9492
161 | 0.9 | 0.9 | 0.9273 | 178.0276
161 | 0.9 | 0.9 | 0.9273 | 178.0276
170 | 0.81 | 0.81 | 0.92995 | 187.7055
170 | 0.83 | 0.83 | 0.92995 | 187.7055
173 | 1.01 | 1.01 | 0.93084 | 190.9284
173 | 1.01 | 1.01 | 0.93084 | 190.9284
180 | 0.85 | 0.85 | 0.9329 | 198.4319
189 | 0.98 | 0.98 | 0.93556 | 208.0519
189 | 0.98 | 0.98 | 0.93556 | 208.0519
192 | 0.91 | 0.91 | 0.93644 | 211.2555
192 | 0.96 | 0.96 | 0.93644 | 211.2555
199 | 0.89 | 0.89 | 0.93851 | 218.7142
199 | 0.93 | 0.93 | 0.93851 | 218.7142
208 | 0.9 | 0.9 | 0.94116 | 228.2768
208 | 0.95 | 0.95 | 0.94116 | 228.2768
211 | 0.9 | 0.9 | 0.94205 | 231.4614
211 | 0.93 | 0.93 | 0.94205 | 231.4614
218 | 0.84 | 0.84 | 0.94411 | 238.8758
218 | 0.86 | 0.86 | 0.94411 | 238.8758
227 | 0.96 | 0.96 | 0.94677 | 248.3818
227 | 0.97 | 0.97 | 0.94677 | 248.3818
237 | 0.98 | 0.98 | 0.94972 | 258.9113
237 | 1 | 1 | 0.94972 | 258.9113
246 | 0.94 | 0.94 | 0.95237 | 268.3614
246 | 0.97 | 0.97 | 0.95237 | 268.3614
256 | 1.01 | 1.01 | 0.95532 | 278.8291
256 | 1.02 | 1.02 | 0.95532 | 278.8291
262 | 0.93 | 0.93 | 0.95709 | 285.0981
262 | 0.94 | 0.94 | 0.95709 | 285.0981

## 1093A
mbsf | T(z) | tr(z) |  |  |  | T0 from intercept | slope of q(z)
|  |  |  | q(z) | q (mW/m2)
0 | 0.828 | 0 |  |  | 88.4474 | 2.1934
75 | 9.775 | 94.3835 |  | 94.7941 | correl q |  | 437.1245
94 | 11.156 | 118.294 |  | 57.7571 | 0.98519
113 | 14.418 | 142.2045 |  | 136.4255
132 | 13.6 | 166.115 |  | -34.2109
151 | 17.959 | 190.0255 |  | 182.3049 | gT (K/km)
108.0329
correl gT
0.98519
|  | k insitu | fit | therm res |  | therm con
0 |  |  | 0.79463 | 0
0.5 | 0.854 | 0.82919 | 0.79463 | 0.62922 |  | A
2 | 0.943 | 0.91599 | 0.79463 | 2.5169 |  | 0.79463
3.5 | 0.8039 | 0.7812 | 0.79463 | 4.4046
5 | 0.749 | 0.72816 | 0.79463 | 6.2922
6.5 | 0.841 | 0.81794 | 0.79463 | 8.1799
8 | 0.7953 | 0.77382 | 0.79463 | 10.0676
9.5 | 0.846 | 0.82349 | 0.79463 | 11.9552
11 | 0.775 | 0.7547 | 0.79463 | 13.8429
12.5 | 0.689 | 0.67123 | 0.79463 | 15.7306
14 | 0.806 | 0.78554 | 0.79463 | 17.6183 |  | insitu corr.
15.5 | 0.806 | 0.78587 | 0.79463 | 19.5059
17 | 0.8793 | 0.8577 | 0.79463 | 21.3936 |  | water depth (m) | 3635
18.5 | 0.8391 | 0.81883 | 0.79463 | 23.2813 |  | sediment dens. (g/cm3) | 1.8
19 | 0.8458 | 0.82548 | 0.79463 | 23.9105 |  | T bottom water | 2.1934
20.5 | 0.7968 | 0.77798 | 0.79463 | 25.7982 |  | mean gradient | 0.10803
22 | 0.7752 | 0.75721 | 0.79463 | 27.6858 |  | lab T | 15
23.5 | 0.8928 | 0.87244 | 0.79463 | 29.5735
25 | 0.808 | 0.7899 | 0.79463 | 31.4612
26.5 | 0.7559 | 0.73928 | 0.79463 | 33.3488
28 | 0.804 | 0.78665 | 0.79463 | 35.2365

## 1094A
mbsf | T(z) | tr(z) |  |  |  | T0 from intercept | slope of q(z)
|  |  |  | q(z) | q (mW/m2)
0 | 0.39333 | 0 |  |  | 5.1195 | 0.87119
33.1 | 0.989 | 50.4998 |  | 11.7954 | correl q |  | -27.3897
71.1 | 1.246 | 107.0279 |  | 4.5464 | 0.89161
90.1 | 1.135 | 134.7359 |  | -4.0061
109.1 | 1.106 | 162.0859 |  | -1.0603
128.1 | 1.294 | 189.0871 |  | 6.9627 | gT (K/km)
147.1 | 1.504 | 215.7483 |  | 7.8766 | 5.9469
correl gT
0.88817
|  | k insitu | fit | therm res |  | therm con
0 |  |  | 0.64766 | 0
3.75 | 0.61 | 0.61 | 0.64943 | 5.7743 |  | A
3.75 | 0.62 | 0.62 | 0.64943 | 5.7743 |  | 0.64766
3.75 | 0.64 | 0.64 | 0.64943 | 5.7743 |  | B
8.35 | 0.63 | 0.63 | 0.65161 | 12.8337 |  | 0.00047234
8.35 | 0.66 | 0.66 | 0.65161 | 12.8337
9.65 | 0.62 | 0.62 | 0.65222 | 14.8269
12.7 | 0.68 | 0.68 | 0.65366 | 19.4929
12.7 | 0.69 | 0.69 | 0.65366 | 19.4929
13.3 | 0.63 | 0.63 | 0.65394 | 20.4105
13.3 | 0.63 | 0.63 | 0.65394 | 20.4105 |  | insitu corr.
17.9 | 0.68 | 0.68 | 0.65612 | 27.4214
22.2 | 0.67 | 0.67 | 0.65815 | 33.9549 |  | water depth (m) | 2814
22.2 | 0.68 | 0.68 | 0.65815 | 33.9549 |  | sediment dens. (g/cm3) | 1.8
22.2 | 0.7 | 0.7 | 0.65815 | 33.9549 |  | T bottom water | 0.87119
22.2 | 0.72 | 0.72 | 0.65815 | 33.9549 |  | mean gradient | 0.0059469
27.2 | 0.68 | 0.68 | 0.66051 | 41.5248 |  | lab T | 15
27.2 | 0.7 | 0.7 | 0.66051 | 41.5248
36.9 | 0.64 | 0.64 | 0.66509 | 56.1092
36.9 | 0.65 | 0.65 | 0.66509 | 56.1092
41.2 | 0.68 | 0.68 | 0.66712 | 62.5548
41.2 | 0.71 | 0.71 | 0.66712 | 62.5548
46.4 | 0.66 | 0.66 | 0.66958 | 70.3209
46.4 | 0.67 | 0.67 | 0.66958 | 70.3209
55.9 | 0.67 | 0.67 | 0.67407 | 84.4145
55.9 | 0.67 | 0.67 | 0.67407 | 84.4145
65.4 | 0.68 | 0.68 | 0.67855 | 98.4148
65.4 | 0.69 | 0.69 | 0.67855 | 98.4148
70.1 | 0.73 | 0.73 | 0.68077 | 105.3187
70.1 | 0.75 | 0.75 | 0.68077 | 105.3187
74.9 | 0.66 | 0.66 | 0.68304 | 112.3461
74.9 | 0.69 | 0.69 | 0.68304 | 112.3461
79.7 | 0.65 | 0.65 | 0.68531 | 119.3503
79.7 | 0.69 | 0.69 | 0.68531 | 119.3503
84.4 | 0.65 | 0.65 | 0.68753 | 126.1864
84.4 | 0.66 | 0.66 | 0.68753 | 126.1864
89.4 | 0.67 | 0.67 | 0.68989 | 133.4339
89.4 | 0.69 | 0.69 | 0.68989 | 133.4339
93.9 | 0.66 | 0.66 | 0.69202 | 139.9367
93.9 | 0.67 | 0.67 | 0.69202 | 139.9367
98.9 | 0.67 | 0.67 | 0.69438 | 147.1374
98.9 | 0.67 | 0.67 | 0.69438 | 147.1374
103 | 0.73 | 0.73 | 0.69631 | 153.0255
103 | 0.73 | 0.73 | 0.69631 | 153.0255
108 | 0.69 | 0.69 | 0.69868 | 160.1819
108 | 0.71 | 0.71 | 0.69868 | 160.1819
113 | 0.65 | 0.65 | 0.70104 | 167.3142
113 | 0.69 | 0.69 | 0.70104 | 167.3142
118 | 0.65 | 0.65 | 0.7034 | 174.4226
118 | 0.67 | 0.67 | 0.7034 | 174.4226
122 | 0.62 | 0.62 | 0.70529 | 180.094
122 | 0.65 | 0.65 | 0.70529 | 180.094
127 | 0.66 | 0.66 | 0.70765 | 187.1597
127 | 0.67 | 0.67 | 0.70765 | 187.1597
132 | 0.71 | 0.71 | 0.71001 | 194.2018
132 | 0.71 | 0.71 | 0.71001 | 194.2018
137 | 0.71 | 0.71 | 0.71237 | 201.2206
137 | 0.72 | 0.72 | 0.71237 | 201.2206
146 | 0.78 | 0.78 | 0.71662 | 213.7795
146 | 0.79 | 0.79 | 0.71662 | 213.7795
156 | 0.78 | 0.78 | 0.72135 | 227.6424
156 | 0.8 | 0.8 | 0.72135 | 227.6424
165 | 0.73 | 0.73 | 0.7256 | 240.046
165 | 0.74 | 0.74 | 0.7256 | 240.046