## 1096B
mbsf | T(z) | tr(z) |  |  |  | T0 from intercept | slope of q(z)
|  |  |  | q(z) | q (mW/m2)
0 | 0.005 | 0 |  |  | 82.9671 | 0.24245
32.8 | 2.773 | 31.2237 |  | 88.6507 | correl q |  | -102.3165
60.8 | 4.845 | 57.878 |  | 77.7359 | 0.99966
89.3 | 7.092 | 85.0084 |  | 82.8224
gT (K/km)
78.9263
correl gT
0.99966
|  | k insitu | fit | therm res |  | therm con
0 |  |  | 1.0505 | 0
2.25 | 0.961 | 0.961 | 1.0505 | 2.1419 |  | A
3.75 | 0.986 | 0.986 | 1.0505 | 3.5698 |  | 1.0505
7.55 | 1.004 | 1.004 | 1.0505 | 7.1872
10.49 | 1.009 | 1.009 | 1.0505 | 9.9859
11.45 | 1.028 | 1.028 | 1.0505 | 10.8997
15.95 | 0.888 | 0.888 | 1.0505 | 15.1835
17.05 | 1.101 | 1.101 | 1.0505 | 16.2306
22.45 | 1.083 | 1.083 | 1.0505 | 21.3711
26.7 | 1.065 | 1.065 | 1.0505 | 25.4168
30.45 | 0.969 | 0.969 | 1.0505 | 28.9866 |  | insitu corr.
36.05 | 1.046 | 1.046 | 1.0505 | 34.3175
39.95 | 1.071 | 1.071 | 1.0505 | 38.0301 |  | water depth (m) | 3153
45.55 | 1.126 | 1.126 | 1.0505 | 43.3609 |  | sediment dens. (g/cm3) | 1.8
49.45 | 1.088 | 1.088 | 1.0505 | 47.0735 |  | T bottom water | 0.24245
54.99 | 1.142 | 1.142 | 1.0505 | 52.3473 |  | mean gradient | 0.078926
58.95 | 1.07 | 1.07 | 1.0505 | 56.1169 |  | lab T | 15
64.55 | 1.114 | 1.114 | 1.0505 | 61.4478
68.45 | 1.031 | 1.031 | 1.0505 | 65.1604
74.05 | 1.071 | 1.071 | 1.0505 | 70.4913
77.95 | 1.07 | 1.07 | 1.0505 | 74.2038
83.55 | 1.11 | 1.11 | 1.0505 | 79.5347
86.55 | 1.032 | 1.032 | 1.0505 | 82.3905
87.45 | 1.111 | 1.111 | 1.0505 | 83.2473
93.05 | 1.067 | 1.067 | 1.0505 | 88.5781
96.95 | 1.085 | 1.085 | 1.0505 | 92.2907
102.63 | 1.11 | 1.11 | 1.0505 | 97.6977
104.95 | 0.99 | 0.99 | 1.0505 | 99.9062
112.05 | 1.16 | 1.16 | 1.0505 | 106.665
114.22 | 0.81 | 0.81 | 1.0505 | 108.7307
117.5 | 1.082 | 1.082 | 1.0505 | 111.8531
122.45 | 1.067 | 1.067 | 1.0505 | 116.5652
126.95 | 1.025 | 1.025 | 1.0505 | 120.849
134.95 | 1.065 | 1.065 | 1.0505 | 128.4645
138.95 | 1.098 | 1.098 | 1.0505 | 132.2723
141.95 | 1.257 | 1.257 | 1.0505 | 135.1281
147.85 | 1.09 | 1.09 | 1.0505 | 140.7445
154.45 | 1.189 | 1.189 | 1.0505 | 147.0273
161.45 | 1.108 | 1.108 | 1.0505 | 153.6909
167.73 | 1.05 | 1.05 | 1.0505 | 159.6691
170.81 | 1.132 | 1.132 | 1.0505 | 162.6011
177.68 | 0.97 | 0.97 | 1.0505 | 169.1409
187.26 | 0.95 | 0.95 | 1.0505 | 178.2605
206.65 | 0.967 | 0.967 | 1.0505 | 196.7187
215.95 | 1.006 | 1.006 | 1.0505 | 205.5717
216.25 | 1.022 | 1.022 | 1.0505 | 205.8573
225.55 | 1.05 | 1.05 | 1.0505 | 214.7104
225.85 | 1.031 | 1.031 | 1.0505 | 214.996
235.45 | 1.011 | 1.011 | 1.0505 | 224.1346
245.05 | 0.91 | 0.91 | 1.0505 | 233.2732
248.75 | 0.931 | 0.931 | 1.0505 | 236.7954
258.98 | 1.035 | 1.035 | 1.0505 | 246.5338
264.65 | 1.039 | 1.039 | 1.0505 | 251.9313
272.9 | 1.023 | 1.023 | 1.0505 | 259.7848
283.75 | 0.995 | 0.995 | 1.0505 | 270.1134
293.4 | 1.009 | 1.009 | 1.0505 | 279.2996
301.73 | 0.88 | 0.88 | 1.0505 | 287.2293
312.6 | 0.847 | 0.847 | 1.0505 | 297.5769
321.79 | 1.083 | 1.083 | 1.0505 | 306.3252
341.32 | 1.14 | 1.14 | 1.0505 | 324.9166
343.36 | 1.272 | 1.272 | 1.0505 | 326.8586
351.11 | 1.23 | 1.23 | 1.0505 | 334.2361
371.17 | 1.169 | 1.169 | 1.0505 | 353.3321
392.85 | 1.011 | 1.011 | 1.0505 | 373.9702
411.32 | 1.174 | 1.174 | 1.0505 | 391.5525
459.42 | 0.949 | 0.949 | 1.0505 | 437.3409
483.69 | 1.067 | 1.067 | 1.0505 | 460.4445

## 1098B
mbsf | T(z) | tr(z) |  |  |  | T0 from intercept | slope of q(z)
|  |  |  | q(z) | q (mW/m2)
0 | 1.095 | 0 |  |  | 69.0937 | 1.455
34.5 | 4.491 | 49.7892 |  | 68.2076 | correl q |  | 720.7839
44 | 5.327 | 60.9276 |  | 75.0551 | 0.99989
gT (K/km)
96.7859
correl gT
0.99982
|  | k insitu | fit | therm res |  | therm con
0 |  |  | 0.57955 | 0
3.75 | 0.624 | 0.624 | 0.60571 | 6.1911 |  | A
3.75 | 0.609 | 0.609 | 0.60571 | 6.1911 |  | 0.57955
9.75 | 0.651 | 0.651 | 0.64756 | 15.4567 |  | B
12.45 | 0.684 | 0.684 | 0.66639 | 19.5084 |  | 0.0069752
19.25 | 0.681 | 0.681 | 0.71382 | 29.0345
21.95 | 0.701 | 0.701 | 0.73266 | 32.7198
24.65 | 0.77 | 0.77 | 0.75149 | 36.3126
28.75 | 0.792 | 0.792 | 0.78009 | 41.5684
31.45 | 0.888 | 0.888 | 0.79892 | 44.948
34.15 | 0.707 | 0.707 | 0.81775 | 48.2497 |  | insitu corr.
38.25 | 0.782 | 0.782 | 0.84635 | 53.094
41 | 0.769 | 0.769 | 0.86553 | 56.2713 |  | water depth (m) | 1012
43.65 | 1.058 | 1.058 | 0.88402 | 59.2689 |  | sediment dens. (g/cm3) | 1.8
[6 empty] | T bottom water | 1.455
[6 empty] | mean gradient | 0.096786
[6 empty] | lab T | 15

## 1099A
mbsf | T(z) | tr(z) |  |  |  | T0 from intercept | slope of q(z)
|  |  |  | q(z) | q (mW/m2)
0 | 1.02 | 0 |  |  | 48.8535 | 1.3751
43.3 | 4.144 | 62.157 |  | 50.2598 | correl q |  | -300.6638
62.3 | 5.359 | 89.4315 |  | 44.5472 | 0.99963
gT (K/km)
70.077
correl gT
0.99963
|  | k insitu | fit | therm res |  | therm con
0 |  |  | 0.69662 | 0
3.75 | 0.722 | 0.69867 | 0.69662 | 5.3831 |  | A
9.05 | 0.741 | 0.71775 | 0.69662 | 12.9912 |  | 0.69662
18.55 | 0.647 | 0.62779 | 0.69662 | 26.6285
28.1 | 0.694 | 0.67456 | 0.69662 | 40.3375
37.3 | 0.716 | 0.69711 | 0.69662 | 53.544
47.08 | 0.606 | 0.59106 | 0.69662 | 67.5832
56.55 | 0.719 | 0.70247 | 0.69662 | 81.1774
63.75 | 0.565 | 0.55273 | 0.69662 | 91.5129
73.25 | 0.95 | 0.93097 | 0.69662 | 105.1502
82.8 | 0.679 | 0.66654 | 0.69662 | 118.8592 |  | insitu corr.
92.25 | 0.786 | 0.77289 | 0.69662 | 132.4246
101.75 | 0.738 | 0.72693 | 0.69662 | 146.0618 |  | water depth (m) | 1400
[6 empty] | sediment dens. (g/cm3) | 1.8
[6 empty] | T bottom water | 1.3751
[6 empty] | mean gradient | 0.070077
[6 empty] | lab T | 15

## 1101A
mbsf | T(z) | tr(z) |  |  |  | T0 from intercept | slope of q(z)
|  |  |  | q(z) | q (mW/m2)
0 | 0.03 | 0 |  |  | 87.0676 | 0.67461
9.5 | 1.571 | 11.267 |  | 136.7715 | correl q |  | -276.5044
37.2 | 3.513 | 40.8397 |  | 65.6686 | 0.99682
57.2 | 5.819 | 60.7108 |  | 116.0482
85.7 | 7.55 | 88.2555 |  | 62.8433
114.2 | 10.388 | 115.5393 |  | 104.0179 | gT (K/km)
87.1789
correl gT
0.99623
|  | k insitu | fit | therm res |  | therm con
0 |  |  | 0.81057 | 0
3.75 | 0.837 | 0.80986 | 0.83746 | 4.4778 |  | A
3.75 | 0.869 | 0.84082 | 0.83746 | 4.4778 |  | 1.07
3.75 | 0.899 | 0.86985 | 0.83746 | 4.4778 |  | B
12.45 | 0.893 | 0.86575 | 0.89074 | 14.245 |  | 0.48
12.45 | 0.911 | 0.8832 | 0.89074 | 14.245 |  | C
12.45 | 0.932 | 0.90356 | 0.89074 | 14.245 |  | 30
21.95 | 0.876 | 0.85109 | 0.9362 | 24.3924
21.95 | 0.889 | 0.86372 | 0.9362 | 24.3924
21.95 | 0.938 | 0.91133 | 0.9362 | 24.3924
31.45 | 1.053 | 1.0253 | 0.97076 | 34.1785 |  | insitu corr.
31.45 | 1.079 | 1.0506 | 0.97076 | 34.1785
31.45 | 1.083 | 1.0545 | 0.97076 | 34.1785 |  | water depth (m) | 3291
41.95 | 1.013 | 0.98864 | 0.99907 | 44.6883 |  | sediment dens. (g/cm3) | 1.8
41.95 | 1.058 | 1.0326 | 0.99907 | 44.6883 |  | T bottom water | 0.67461
41.95 | 1.065 | 1.0394 | 0.99907 | 44.6883 |  | mean gradient | 0.087179
51.45 | 1.021 | 0.99858 | 1.0178 | 54.0217 |  | lab T | 15
51.45 | 1.065 | 1.0416 | 1.0178 | 54.0217
51.45 | 1.135 | 1.1101 | 1.0178 | 54.0217
60.95 | 0.998 | 0.97816 | 1.0317 | 63.2294
60.95 | 1.045 | 1.0242 | 1.0317 | 63.2294
60.95 | 1.078 | 1.0566 | 1.0317 | 63.2294
70.45 | 0.996 | 0.97828 | 1.042 | 72.3466
70.45 | 1.01 | 0.99203 | 1.042 | 72.3466
70.45 | 1.027 | 1.0087 | 1.042 | 72.3466
79.95 | 0.981 | 0.96559 | 1.0495 | 81.3984
79.95 | 1.005 | 0.98921 | 1.0495 | 81.3984
79.95 | 1.006 | 0.99019 | 1.0495 | 81.3984
89.45 | 1.056 | 1.0416 | 1.055 | 90.4028
89.45 | 1.081 | 1.0663 | 1.055 | 90.4028
89.45 | 1.083 | 1.0682 | 1.055 | 90.4028
98.95 | 1.046 | 1.0339 | 1.0591 | 99.3728
98.95 | 1.055 | 1.0428 | 1.0591 | 99.3728
98.95 | 1.09 | 1.0774 | 1.0591 | 99.3728
108.45 | 1.001 | 0.99153 | 1.062 | 108.3179
108.45 | 1.034 | 1.0242 | 1.062 | 108.3179
108.45 | 1.045 | 1.0351 | 1.062 | 108.3179
117.95 | 1.102 | 1.0939 | 1.0642 | 117.2449
117.95 | 1.108 | 1.0998 | 1.0642 | 117.2449
117.95 | 1.113 | 1.1048 | 1.0642 | 117.2449
127.45 | 1.025 | 1.0196 | 1.0658 | 126.1587
127.45 | 1.038 | 1.0325 | 1.0658 | 126.1587
127.45 | 1.065 | 1.0594 | 1.0658 | 126.1587
136.95 | 1.127 | 1.1234 | 1.0669 | 135.0629
136.95 | 1.158 | 1.1543 | 1.0669 | 135.0629
136.95 | 1.164 | 1.1603 | 1.0669 | 135.0629